## ThermalInsulation
Categories | Title | Images | Specifications | Ref | Price | Description | Advantages | Documentation | Features | URL | State
| Cortiça Expandida Aglomerado ICB Isolamento Térmico Acústico Parede Pavimento Piso Radiante ETICS | https://d1499lbiwpwb3m.cloudfront.net/resources/medias/shop/products/thumbnails/shop-image-medium/Shop-0010040002cw-1.jpg | ['10 mm - 1 m x 0,5 m', '100 mm - 1 m x 0,5 m - POR ENCOMENDA', '125 mm - 1 m x 0,5 m - POR ENCOMENDA', '150 mm - 1 m x 0,5 m - POR ENCOMENDA', '20 mm - 1 m x 0,5 m', '30 mm - 1 m x 0,5 m', '40 mm - 1 m x 0,5 m', '50 mm - 1 m x 0,5 m', '60 mm - 1 m x 0,5 m', '80 mm - 1 m x 0,5 m'] | 0010040002 | ['7,29 € /M2', '42,89 € /M2', '53,59 €', '64,29 €', '9,49 € /M2', '13,29 € /M2', '17,19 € /M2', '21,49 € /M2', '25,79 € /M2', '34,29 € /M2'] | O Aglomerado Negro de Cortiça Expandida ICB é um produto natural, de origem vegetal, que provém da expansão dos grânulos de cortiça, por ação do vapor de água. Este produto é dimensionalmente estável e não sofre qualquer alteração das suas propriedades (físicas e mecânicas), durante o período de utilização. Ideal para sistemas de isolamento térmico pelo exterior (ETICS/Cappotto/Capoto/Capote). É possível colar placas de Cortiça entre si com os seguintes artigos: - Mapeflex MS 45 - Mapeflex PU 45 FT - Mapepur Multi Adhesive. - Sikabond-114 Max Grip Aplicação Este produto tem excelentes propriedades isolantes (térmico, acústico e anti-vibrático), sendo especialmente indicado nas seguintes aplicações: - Isolamento acústico - Isolamento térmico e acústico de paredes - Isolamento térmico de PISOS RADIANTES - Isolamento térmico e acústico de fachadas - Isolamento térmico e acústico de coberturas (inclinadas e planas) - Isolamento térmico de câmaras frigoríficas - Isolamento térmico e acústico de estruturas de betão - Isolamento vibrático. Vantagens Excelente isolamento térmico e acústico. Na produção do vapor de água, não são utilizados quaisquer combustíveis fósseis, sendo apenas utilizada biomassa e o aglutinante dos grânulos de cortiça é a sua própria resina. A não utilização de agentes sintéticos, bem como a capacidade de reciclagem para outras utilizações, tornam este produto amigo do ambiente, ecológico sustentável. Colagem de Placas ao suporte: Qualquer cola de contato de secagem rápida, ex: Mapeflex PU45. NOTA:As placas de aglomerado de cortiça expandida não podem ser utilizadas por baixo de pavimentos vinílicos, a menos que seja colocada betonilha por cima das placas de cortiça com 40 mm de espessura e o vinílico seja aplicado por cima da betonilha. | Excelente isolamento térmico e acústico. Na produção do vapor de água, não são utilizados quaisquer combustíveis fósseis, sendo apenas utilizada biomassa e o aglutinante dos grânulos de cortiça é a sua própria resina. A não utilização de agentes sintéticos, bem como a capacidade de reciclagem para outras utilizações, tornam este produto amigo do ambiente, ecológico sustentável. | [{'url': 'https://www.obras360.pt/resources/fichastecnicas/0010040002CW/Declara%C3%A7%C3%A3o%20de%20Desempenho%20-%20Painel%20de%20Corti%C3%A7a%20Expandida.pdf', 'title': 'Declaração de Desempenho - Painel de Cortiça Expandida'}, {'url': 'https://www.obras360.pt/resources/fichastecnicas/0010040002CW/Ficha%20de%20Seguran%C3%A7a%20-%20Painel%20de%20Corti%C3%A7a%20Expandida.pdf', 'title': 'Ficha de Segurança - Painel de Cortiça Expandida'}, {'url': 'https://www.obras360.pt/resources/fichastecnicas/0010040002CW/Certificado%20de%20Sustentabilidade%20(R%C3%B3tulo%20Ecol%C3%B3gico)%20-%20Corti%C3%A7a%20Expandida%20Aglomerado%20ICB.pdf', 'title': 'Certificado de Sustentabilidade (Rótulo Ecológico) - Cortiça Expandida Aglomerado ICB'}, {'url': 'https://www.obras360.pt/resources/fichastecnicas/0010040002CW/Declara%C3%A7%C3%A3o%20Ambiental%20de%20Produto%20(DAP)%20-%20Painel%20de%20Corti%C3%A7a%20Expandida.pdf', 'title': 'Declaração Ambiental de Produto (DAP) - Painel de Cortiça Expandida'}, {'url': 'https://www.obras360.pt/resources/fichastecnicas/0010040002CW/Ficha%20T%C3%A9cnica%20-%20Painel%20de%20Corti%C3%A7a%20Expandida%20ICB%20(ETICS).pdf', 'title': 'Ficha Técnica - Painel de Cortiça Expandida ICB (ETICS)'}] | ['Quantidade/Palete :\n240 m2\nNº de Emb./Palete :\n16\nNº de Painéis/Emb. :\n30', 'Quantidade/Palete :\n24 m2\nNº de Emb./Palete :\n16\nNº de Painéis/Emb. :\n3', 'Quantidade/Palete :\n18 m2\nNº de Emb./Palete :\n18\nNº de Painéis/Emb. :\n2', 'Quantidade/Palete :\n16 m2\nNº de Emb./Palete :\n16\nNº de Painéis/Emb. :\n2', 'Quantidade/Palete :\n120 m2\nNº de Emb./Palete :\n16\nNº de Painéis/Emb. :\n15', 'Quantidade/Palete :\n80 m2\nNº de Emb./Palete :\n16\nNº de Painéis/Emb. :\n10', 'Quantidade/Palete :\n56 m2\nNº de Emb./Palete :\n14\nNº de Painéis/Emb. :\n8', 'Quantidade/Palete :\n48 m2\nNº de Emb./Palete :\n16\nNº de Painéis/Emb. :\n6', 'Quantidade/Palete :\n40 m2\nNº de Emb./Palete :\n16\nNº de Painéis/Emb. :\n5', 'Quantidade/Palete :\n28 m2\nNº de Emb./Palete :\n14\nNº de Painéis/Emb. :\n4'] | https://www.obras360.pt/loja/0010040002cw-aglomerado-de-cortica-expandida-icb-isolamento | 1
| Lã de Rocha Isolamento Painel Não Revestido Rocterm PN 70 (70 kg/m3) | https://d1499lbiwpwb3m.cloudfront.net/resources/medias/shop/products/thumbnails/shop-image-medium/Shop-0010010021n-1.jpg | ['100 mm - 1,35 m x 0,6 m', '30 mm - 1,35 m x 0,6 m', '40 mm - 1,35 m x 0,6 m', '50 mm - 1,35 m x 0,6 m', '60 mm - 1,35 m x 0,6 m', '80 mm - 1,35 m x 0,6 m'] | 0010010021 | ['3,13 € /M2', '3,13 € /M2', '4,17 € /M2', '5,22 € /M2', '6,26 € /M2', '8,35 € /M2'] | Rocterm PN 70 (70 kg/m3) painéis rígidos de espessura uniforme, constituídos por fibras de lã de rocha aglutinadas com resina sintética termo-endurecida, sem revestimento. Destaque Densidade nominal: 70 kg/m3 Aplicação Este produto apresenta diversas aplicações como isolamento térmico e acústico para todas as soluções de maior exigência. Vantagens - Múltiplas aplicações. - Facilidade e rapidez de instalação. - Muito bom isolamento térmico. - Segurança em caso de incêndio. - Muito boa prestação mecânica - Muito bom desempenho face a água - Produto Inerte e que respeita o meio ambiente (livre de CFC e HCFC). | - Múltiplas aplicações. - Facilidade e rapidez de instalação. - Muito bom isolamento térmico. - Segurança em caso de incêndio. - Muito boa prestação mecânica - Muito bom desempenho face a água - Produto Inerte e que respeita o meio ambiente (livre de CFC e HCFC). | [{'url': 'https://www.obras360.pt/resources/fichastecnicas/0010010021N/DAP%20-%20L%C3%A3%20de%20Rocha%20Isolamento%20Painel%20N%C3%A3o%20Revestido%20Rocterm%20PN%2070%20(70%20KGM3).pdf', 'title': 'DAP - Lã de Rocha Isolamento Painel Não Revestido Rocterm PN 70 (70 KGM3)'}, {'url': 'https://www.obras360.pt/resources/fichastecnicas/0010010021N/Declara%C3%A7%C3%A3o%20de%20Desempenho%20-%20L%C3%A3%20de%20Rocha%20Isolamento%20Painel%20N%C3%A3o%20Revestido%20Rocterm%20PN%2070%20(70%20KGM3).pdf', 'title': 'Declaração de Desempenho - Lã de Rocha Isolamento Painel Não Revestido Rocterm PN 70 (70 KGM3)'}, {'url': 'https://www.obras360.pt/resources/fichastecnicas/0010010021N/Ficha%20T%C3%A9cnica%20-%20L%C3%A3%20de%20Rocha%20Isolamento%20Painel%20N%C3%A3o%20Revestido%20PN%2070%20(70%20KGM3)%20Rocterm+.pdf', 'title': 'Ficha Técnica - Lã de Rocha Isolamento Painel Não Revestido PN 70 (70 KGM3) Rocterm+'}] | ['Espessura :\n30 mm\nResistência Térmica :\n0.90 m2 .K/W\nReação ao Fogo :\nA\nQuantidade/Palete :\n110,16 m2\nNº de Emb./Palete :\n8\nNº de Painéis/Emb. :\n17\nQuantidade/Camião :\n2643,84 m2\nNº Paletes/Camião :\n24\nCondutibilidade Térmica :\n0.033 W / mK', 'Espessura :\n30 mm\nResistência Térmica :\n0.90 m2 .K/W\nReação ao Fogo :\nA\nQuantidade/Palete :\n110,16 m2\nNº de Emb./Palete :\n8\nNº de Painéis/Emb. :\n17\nQuantidade/Camião :\n2643,84 m2\nNº Paletes/Camião :\n24\nCondutibilidade Térmica :\n0.033 W / mK', 'Espessura :\n40 mm\nResistência Térmica :\n1.20 m2 .K/W\nReação ao Fogo :\nA\nQuantidade/Palete :\n84,24 m2\nNº de Emb./Palete :\n8\nNº de Painéis/Emb. :\n13\nQuantidade/Camião :\n2021,76 m2\nNº Paletes/Camião :\n24\nCondutibilidade Térmica :\n0.033 W / mK', 'Espessura :\n50 mm\nResistência Térmica :\n1.50 m2 .K/W\nReação ao Fogo :\nA\nQuantidade/Palete :\n64,8 m2\nNº de Emb./Palete :\n8\nNº de Painéis/Emb. :\n10\nQuantidade/Camião :\n1555,20 m2\nNº Paletes/Camião :\n24\nCondutibilidade Térmica :\n0.033 W / mK', 'Espessura :\n60 mm\nResistência Térmica :\n1.80 m2 .K/W\nReação ao Fogo :\nA\nQuantidade/Palete :\n51,84 m2\nNº de Emb./Palete :\n8\nNº de Painéis/Emb. :\n8\nQuantidade/Camião :\n1244,16 m2\nNº Paletes/Camião :\n24\nCondutibilidade Térmica :\n0.033 W / mK', 'Espessura :\n80 mm\nResistência Térmica :\n2.40 m2 .K/W\nReação ao Fogo :\nA\nQuantidade/Palete :\n38,88 m2\nNº de Emb./Palete :\n8\nNº de Painéis/Emb. :\n6\nQuantidade/Camião :\n933,12 m2\nNº Paletes/Camião :\n24\nCondutibilidade Térmica :\n0.033 W / mK'] | https://www.obras360.pt/loja/rocterm/0010010021n-la-de-rocha-isolamento-painel-nao-revestido-pn-70 | 1
| Lã de Rocha Manta Não Revestida com Rede Rocterm R 100 (100 kg/m3) | https://d1499lbiwpwb3m.cloudfront.net/resources/medias/shop/products/thumbnails/shop-image-medium/Shop-0010010292af-1.png | ['100 mm - 2,3 m x 1 m', '30 mm - 6 m x 1,2 m', '40 mm - 5 m x 1 m', '50 mm - 4 m x 1 m', '60 mm - 3,5 m x 1 m', '70 mm - 3 m x 1 m', '80 mm - 2,5 m x 1 m'] | 0010010808 | ['7,85 € /M2', '7,85 € /M2', '9,47 € /M2', '11,29 € /M2', '13,12 € /M2', '14,94 € /M2', '16,77 € /M2'] | Rolos flexíveis de espessura uniforme, constituídos por fibras de lã de rocha aglutinadas com resina sintética termo-endurecida, fixadas a um suporte de rede galvanizada. |  | [{'url': 'https://www.obras360.pt/resources/fichastecnicas/0010010292AF/DAP%20-%20L%C3%A3%20de%20Rocha%20Manta%20N%C3%A3o%20Revestida%20com%20Rede%20Rocterm%20R%20100%20(100%20KGM3).pdf', 'title': 'DAP - Lã de Rocha Manta Não Revestida com Rede Rocterm R 100 (100 KGM3)'}, {'url': 'https://www.obras360.pt/resources/fichastecnicas/0010010292AF/Declara%C3%A7%C3%A3o%20de%20Desempenho%20-%20Manta%20de%20L%C3%A3%20de%20Rocha%20n%C3%A3o%20revestida%20com%20rede%20R%20100%20(100%20KGM3).pdf', 'title': 'Declaração de Desempenho - Manta de Lã de Rocha não revestida com rede R 100 (100 KGM3)'}, {'url': 'https://www.obras360.pt/resources/fichastecnicas/0010010292AF/Ficha%20T%C3%A9cnica%20-%20L%C3%A3%20de%20Rocha%20Manta%20N%C3%A3o%20Revestida%20com%20Rede%20R%20100%20(100%20KGM3)%20Rocterm+.pdf', 'title': 'Ficha Técnica - Lã de Rocha Manta Não Revestida com Rede R 100 (100 KGM3) Rocterm+'}] | ['Quantidade/Palete :\n129,6 m2\nNº de Rolos/Palete :\n18', 'Quantidade/Palete :\n129,6 m2\nNº de Rolos/Palete :\n18', 'Quantidade/Palete :\n105 m2\nNº de Rolos/Palete :\n21', 'Quantidade/Palete :\n84 m2\nNº de Rolos/Palete :\n21', 'Quantidade/Palete :\n73,5 m2\nNº de Rolos/Palete :\n21', 'Quantidade/Palete :\n63 m2\nNº de Rolos/Palete :\n21', 'Quantidade/Palete :\n52,5 m2\nNº de Rolos/Palete :\n21'] | https://www.obras360.pt/loja/rocterm/0010010292af-manta-de-la-de-rocha-nao-revestida-com-rede-r-100-100-kg-m3 | 1
| XPS Poliestireno Extrudido Isolamento RoofTEC SL / FloorTEC 300 | https://d1499lbiwpwb3m.cloudfront.net/resources/medias/shop/products/thumbnails/shop-image-medium/Shop-0010020452tc-1.jpg | ['100 mm - 1,25 m x 0,6 m', '120 mm - 1,25 m x 0,6 m', '40 mm - 1,25 m x 0,6 m', '50 mm - 1,25 m x 0,6 m', '60 mm - 1,25 m x 0,6 m', '80 mm - 1,25 m x 0,6 m'] | 0010020259 | ['4,73 € /M2', '19,25 € /M2', '4,73 € /M2', '5,92 € /M2', '7,10 € /M2', '9,15 € /M2'] | RoofTEC SL / FloorTEC 300 é uma placa de isolamento térmico para coberturas inclinadas (debaixo de telha) ou planas invertidas. Pertence à gama de produtos TEC e é uma placa rígida de espuma de poliestireno extrudido (XPS, também conhecido como roofmate/floormate) com estrutura de célula fechada. Quantidade por palete: 12 embalagens É possível colar placas de XPS entre si com os seguintes artigos: - Mapeflex MS 45 - Mapeflex PU 45 FT - Mapepur Multi Adhesive. Aplicação Utilizado na área da construção pelas suas excelentes propriedades como isolamento térmico. As placas azuis TEC proporcionam isolamento térmico no longo prazo em múltiplas aplicações, especialmente naquelas em que se necessitam elevadas resistências mecânicas, entre as quais: Coberturas planas invertidas, pavimentos (betonilha armada com mínimo 4 cm), coberturas inclinadas, etc. Vantagens - Excelentes prestações térmicas (condutibilidade térmica muito baixa) - Capilaridade nula - Elevada resistência mecânica - Insensibilidade à água e humidade - Grande resistência à difusão de vapor de água - Imputrescibilidade - Facilidade de instalação, trabalho e corte - Resistência ao manuseamento em obra - Reação ao Fogo: Euroclasse E - Os produtos TEC não contêm CFC’S ou HCFC’s | - Excelentes prestações térmicas (condutibilidade térmica muito baixa) - Capilaridade nula - Elevada resistência mecânica - Insensibilidade à água e humidade - Grande resistência à difusão de vapor de água - Imputrescibilidade - Facilidade de instalação, trabalho e corte - Resistência ao manuseamento em obra - Reação ao Fogo: Euroclasse E - Os produtos TEC não contêm CFC’S ou HCFC’s | [{'url': 'https://www.obras360.pt/resources/fichastecnicas/0010020452tc/Declara%C3%A7%C3%A3o%20de%20Desempenho%20-%20XPS%20Poliestireno%20Extrudido%20Isolamento%20RoofTEC%20SL%20%20FloorTEC%20300%20(ES).pdf', 'title': 'Declaração de Desempenho - XPS Poliestireno Extrudido Isolamento RoofTEC SL FloorTEC 300 (ES)'}, {'url': 'https://www.obras360.pt/resources/fichastecnicas/0010020452tc/Declara%C3%A7%C3%A3o%20de%20Desempenho%20-%20XPS%20Poliestireno%20Extrudido%20Isolamento%20RoofTEC%20SL%20%20FloorTEC%20300%20(IN).pdf', 'title': 'Declaração de Desempenho - XPS Poliestireno Extrudido Isolamento RoofTEC SL FloorTEC 300 (IN)'}, {'url': 'https://www.obras360.pt/resources/fichastecnicas/0010020452tc/Declara%C3%A7%C3%A3o%20de%20Desempenho%20-%20XPS%20Poliestireno%20Extrudido%20Isolamento%20RoofTEC%20SL%20%20FloorTEC%20300%20(PT).pdf', 'title': 'Declaração de Desempenho - XPS Poliestireno Extrudido Isolamento RoofTEC SL FloorTEC 300 (PT)'}, {'url': 'https://www.obras360.pt/resources/fichastecnicas/0010020452tc/Espessuras%20por%20zona%20clim%C3%A1tica%20TEC.pdf', 'title': 'Espessuras por zona climática TEC'}, {'url': 'https://www.obras360.pt/resources/fichastecnicas/0010020452tc/Ficha%20de%20Seguran%C3%A7a%20-%20XPS%20Poliestireno%20Extrudido%20Isolamento%20RoofTEC%20SL%20Floortec%20300.pdf', 'title': 'Ficha de Segurança - XPS Poliestireno Extrudido Isolamento RoofTEC SL Floortec 300'}, {'url': 'https://www.obras360.pt/resources/fichastecnicas/0010020452tc/Ficha%20T%C3%A9cnica%20-%20XPS%20Poliestireno%20Extrudido%20Isolamento%20-%20RoofTEC%20SL%20FloorTEC%20300.pdf', 'title': 'Ficha Técnica - XPS Poliestireno Extrudido Isolamento - RoofTEC SL FloorTEC 300'}, {'url': 'https://www.obras360.pt/resources/fichastecnicas/0010020452tc/Certificado%20Gest%C3%A3o%20Ambiental%20-%20RoofTEC%20SL%20-%20FloorTEC%20300%20(ES).pdf', 'title': 'Certificado Gestão Ambiental - RoofTEC SL - FloorTEC 300 (ES)'}, {'url': 'https://www.obras360.pt/resources/fichastecnicas/0010020452tc/DAP%20-%20RoofTEC%20SL%20-%20FloorTEC%20300%20(ES).pdf', 'title': 'DAP - RoofTEC SL - FloorTEC 300 (ES)'}] | ['Cor :\nPreto/Azul\nNúmero de Portas :\n4\nPrato Rotativo :\nSim\nReação ao Fogo :\nE\nNº de Emb./Palete :\n12\nNº de Emb./Camião :\n240\nQuantidade/Camião :\n1800 m2\nEspessura :\n40 mm\nCorte Perimetral :\nMeia-Madeira\nResistência Térmica :\n1.15 m2. K/W\nCondutibilidade Térmica :\n0.034 W/mK\nDiâmetro do Prato :', '', 'Cor :\nPreto/Azul\nNúmero de Portas :\n4\nPrato Rotativo :\nSim\nReação ao Fogo :\nE\nNº de Emb./Palete :\n12\nNº de Emb./Camião :\n240\nQuantidade/Camião :\n1800 m2\nEspessura :\n40 mm\nCorte Perimetral :\nMeia-Madeira\nResistência Térmica :\n1.15 m2. K/W\nCondutibilidade Térmica :\n0.034 W/mK\nDiâmetro do Prato :', 'Espessura :\n50 mm\nCorte Perimetral :\nMeia-Madeira\nResistência Térmica :\n1.45 mm\nCondutibilidade Térmica :\n0.034 W/mK\nReação ao Fogo :\nE\nNº de Emb./Palete :\n12\nNº de Emb./Camião :\n240\nQuantidade/Camião :\n1440 m2', 'Espessura :\n60 mm\nCorte Perimetral :\nMeia-Madeira\nResistência Térmica :\n1.75 m2. K/W\nCondutibilidade Térmica :\n0.034 W/mK\nReação ao Fogo :\nE\nNº de Emb./Palete :\n12\nNº de Emb./Camião :\n240\nQuantidade/Camião :\n1260 m2', 'Espessura :\n80 mm\nCorte Perimetral :\nMeia-Madeira\nResistência Térmica :\n2.25 m2. K/W\nReação ao Fogo :\nE\nNº de Emb./Palete :\n12\nNº de Emb./Camião :\n240\nQuantidade/Camião :\n900 m2\nCondutibilidade Térmica :\n0.034 W/mK'] | https://www.obras360.pt/loja/tec/0010020452tc-xps-poliestireno-extrudido-isolamento-rooftec-sl-floortec-300 | 1
| Caixas de Estore Vara 6m EPS Esferovite Armado Sem Topos (25/28/30) Isolamento Térmico Acústico | https://d1499lbiwpwb3m.cloudfront.net/resources/medias/shop/products/thumbnails/shop-image-medium/Shop-0010030265cn-1.jpg | ['25 x 25 cm - Vara 6 mts', '28 x 30 cm - Vara 6 mts', '30 x 30 cm - Vara 6 mts'] | 0010030265 | ['16,59 € /ML', '16,59 € /ML', '16,59 € /ML'] | Caixa de estores à base de espuma de alta densidade de poliestireno expandido, armadura em ferro, perfis longitudinais em alumínio e acabamento lateral em fibra aglomerada com cimento. Consumo médio de topos p/ vara: +/- 6 unidades. Aplicação: As caixas de estores termoacústicas são o produto indicado para responder as crescentes exigências da construção moderna em que o isolamento térmico e acústico é um dos fatores mais importantes. A armadura em ferro e os perfis longitudinais em alumínio garantem a rigidez e versatilidade necessárias para as diferentes solicitações, tendo no seu acabamento lateral em fibras com cimento um elemento importante para a receção do reboco. |  | [{'url': 'https://www.obras360.pt/resources/fichastecnicas/0010030265cn/Ficha%20T%C3%A9cnica%20-%20Caixas%20de%20Estores%20-%2025CM%20-%2028CM%20-%2030CM.pdf', 'title': 'Ficha Técnica - Caixas de Estores - 25CM - 28CM - 30CM'}] | ['Quantidade/Palete :\n168 ml', 'Quantidade/Palete :\n168 ml', 'Quantidade/Palete :\n168 ml'] | https://www.obras360.pt/loja/0010030265cn-caixa-de-estores-em-poliestireno-expandido-sem-topos-vara-6-m-eps-esferovite-armado-isolamento-termico-acustico | 1
| Lã Mineral Painel Não Revestido Volcalis COMFORT | https://d1499lbiwpwb3m.cloudfront.net/resources/medias/shop/products/thumbnails/shop-image-medium/Shop-0010011104vo-1.jpg | ['50 mm - 1,35 x 0,6 m', '60 mm - 1,35 x 0,6 m', '70 mm - 1,35 x 0,6 m - NOVIDADE', '90 mm - 1,35 x 0,6 m'] | 0010011118 | ['1,59 € /M2', '1,87 € /M2', '1,99 € /M2', '2,79 € /M2'] | Volcalis COMFORT é um excelente isolamento térmico e acústico para aplicação em todo o tipo de edifícios. Painel compacto para aplicação em sistemas de construção a seco, fácil de manusear e com toque suave. Destaque - Isolamento térmico - Isolamento acústico - Material incombustível - Múltiplas aplicações - Processo sustentável - Aplicação confortável Aplicação Adequada para a utilização em obras de construção e reabilitação, tais como: divisórias, revestimento de paredes pelo interior e tetos falsos. Vantagens - Bom comportamento térmico, contribui para o conforto nos edifícios e redução do consumo de energia. - Devido à sua estrutura interna, é um excelente isolamento acústico. - Resistente ao fogo, não é combustível nem conduz o calor. - Processo sustentável, recorrendo a matérias-primas e tecnologias avançadas de alta eficiência. - Produto 100% reciclável. - Fácil de manusear e com toque suave. | - Bom comportamento térmico, contribui para o conforto nos edifícios e redução do consumo de energia. - Devido à sua estrutura interna, é um excelente isolamento acústico. - Resistente ao fogo, não é combustível nem conduz o calor. - Processo sustentável, recorrendo a matérias-primas e tecnologias avançadas de alta eficiência. - Produto 100% reciclável. - Fácil de manusear e com toque suave. | [{'url': 'https://www.obras360.pt/resources/fichastecnicas/0010011104vo/Cat%C3%A1logo%20-%20Volcalis.pdf', 'title': 'Catálogo - Volcalis'}, {'url': 'https://www.obras360.pt/resources/fichastecnicas/0010011104vo/Certificado%20de%20Sustentabilidade%20(PCS)%20-%20L%C3%A3%20Mineral%20Volcalis.pdf', 'title': 'Certificado de Sustentabilidade (PCS) - Lã Mineral Volcalis'}, {'url': 'https://www.obras360.pt/resources/fichastecnicas/0010011104vo/Decl.%20Desempenho%20-%20L%C3%A3%20Mineral%20Painel%20N%C3%A3o%20Revestido%20Volcalis%20%20Comfort.pdf', 'title': 'Decl. Desempenho - Lã Mineral Painel Não Revestido Volcalis Comfort'}, {'url': 'https://www.obras360.pt/resources/fichastecnicas/0010011104vo/Ficha%20T%C3%A9cnica%20-%20L%C3%A3%20Mineral%20Painel%20N%C3%A3o%20Revestido%20Volcalis%20%20Comfort.pdf', 'title': 'Ficha Técnica - Lã Mineral Painel Não Revestido Volcalis Comfort'}] | ['Nº de Emb./Palete :\n24\nNº de Painéis/Emb. :\n16\nNº Paletes/Camião :\n20', 'Nº de Emb./Palete :\n24\nNº de Painéis/Emb. :\n14\nNº Paletes/Camião :\n20', 'Nº de Emb./Palete :\n24\nNº de Painéis/Emb. :\n12\nNº Paletes/Camião :\n20', 'Nº de Emb./Palete :\n24\nNº de Painéis/Emb. :\n9\nNº Paletes/Camião :\n20'] | https://www.obras360.pt/loja/volcalis/0010011104vo-la-mineral-vidro-isolamento-painel-nao-revestido-volcalis-comfort | 1
| Lã Mineral Rolo Revestido a Papel Kraft Volcalis EASY | https://d1499lbiwpwb3m.cloudfront.net/resources/medias/shop/products/thumbnails/shop-image-medium/Shop-0010011103vo-1.jpg | ['100 mm - 8,0 x 1,2 m', '120 mm - 7,0 x 1,2 m', '140 mm - 6,0 x 1,2 m - NOVIDADE', '160 mm - 5,2 x 1,2 m', '200 mm - 4,6 x 1,2 m', '280 mm - 2,8 x 1,2 m - NOVIDADE', '50 mm - 14,4 x 1,2 m', '60 mm - 12,0 x 1,2 m', '80 mm - 10,0 x 1,2 m'] | 0010011112 | ['2,03 € /M2', '3,47 € /M2', '3,93 € /M2', '4,41 € /M2', '5,34 € /M2', '7,22 € /M2', '2,03 € /M2', '2,32 € /M2', '2,74 € /M2'] | Volcalis EASY é um excelente isolamento térmico e acústico para aplicação em todo o tipo de edifícios. Rolo revestido de um lado com uma barreira de vapor em papel kraft, leve e de fácil aplicação, com bom desempenho térmico e acústico. Destaque: Lã Mineral Revestida a Papel Kraft - isolamento térmico - isolamento acústico - material incombustível - múltiplas aplicações - processo sustentável - aplicação confortável. Aplicação: Volcalis EASY é um excelente isolamento térmico e acústico para aplicação em todo o tipo de edifícios. Adequada para a utilização, em obras de construção e reabilitação, tais como tetos falsos e coberturas inclinadas. Vantagens: - Bom comportamento térmico, contribui para o conforto nos edifícios e redução do consumo de energia. - Fácil de manusear e com toque suave. - Devido à sua estrutura interna, é um excelente isolamento acústico. - Resistente ao fogo, não é combustível nem conduz o calor. - Processo sustentável, recorrendo a matérias-primas e tecnologias avançadas de alta eficiência. Produto 100% reciclável. | - Bom comportamento térmico, contribui para o conforto nos edifícios e redução do consumo de energia. - Fácil de manusear e com toque suave. - Devido à sua estrutura interna, é um excelente isolamento acústico. - Resistente ao fogo, não é combustível nem conduz o calor. - Processo sustentável, recorrendo a matérias-primas e tecnologias avançadas de alta eficiência. Produto 100% reciclável. | [{'url': 'https://www.obras360.pt/resources/fichastecnicas/0010011103vo/Cat%C3%A1logo%20-%20Volcalis.pdf', 'title': 'Catálogo - Volcalis'}, {'url': 'https://www.obras360.pt/resources/fichastecnicas/0010011103vo/Certificado%20de%20Sustentabilidade%20(PCS)%20-%20L%C3%A3%20Mineral%20Volcalis.pdf', 'title': 'Certificado de Sustentabilidade (PCS) - Lã Mineral Volcalis'}, {'url': 'https://www.obras360.pt/resources/fichastecnicas/0010011103vo/Decl.%20Desempenho%20-%20L%C3%A3%20Mineral%20Rolo%20Revestida%20a%20Papel%20Kraft%20Volcalis%20%20Easy.pdf', 'title': 'Decl. Desempenho - Lã Mineral Rolo Revestida a Papel Kraft Volcalis Easy'}, {'url': 'https://www.obras360.pt/resources/fichastecnicas/0010011103vo/Ficha%20T%C3%A9cnica%20-%20L%C3%A3%20Mineral%20Rolo%20Revestida%20a%20Papel%20Kraft%20Volcalis%20%20Easy.pdf', 'title': 'Ficha Técnica - Lã Mineral Rolo Revestida a Papel Kraft Volcalis Easy'}] | ['Nº de Emb./Palete :\n24\nNº de Rolos/Emb. :\n1\nNº Paletes/Camião :\n20', 'Nº de Emb./Palete :\n24\nNº de Rolos/Emb. :\n1\nNº Paletes/Camião :\n20', 'Nº de Emb./Palete :\n24\nNº de Rolos/Emb. :\n1\nNº Paletes/Camião :\n20', 'Nº de Emb./Palete :\n24\nNº de Rolos/Emb. :\n1\nNº Paletes/Camião :\n20', 'Nº de Emb./Palete :\n24\nNº de Rolos/Emb. :\n1\nNº Paletes/Camião :\n20', 'Nº de Emb./Palete :\n24\nNº de Rolos/Emb. :\n1\nNº Paletes/Camião :\n20', 'Nº de Emb./Palete :\n24\nNº de Rolos/Emb. :\n1\nNº Paletes/Camião :\n20', 'Nº de Emb./Palete :\n24\nNº de Rolos/Emb. :\n1\nNº Paletes/Camião :\n20', 'Nº de Emb./Palete :\n24\nNº de Rolos/Emb. :\n1\nNº Paletes/Camião :\n20'] | https://www.obras360.pt/loja/volcalis/0010011103vo-manta-de-la-mineral-de-vidro-revestida-a-papel-kraft-volcalis-easy | 1
| Caixas de Estore à Medida EPS Esferovite Armado Com Topos (25/28/30) Isolamento Térmico Acústico | https://d1499lbiwpwb3m.cloudfront.net/resources/medias/shop/products/thumbnails/shop-image-medium/Shop-0010030187cm-1.jpg | ['25 x 25 cm', '28 x 30 cm', '30 x 30 cm'] | 0010030187 | ['18,79 € /ML', '18,79 € /ML', '18,79 € /ML'] | Caixa de estores à base de espuma de alta densidade de poliestireno expandido, armadura em ferro, perfis longitudinais em alumínio e acabamento lateral em fibra aglomerada com cimento. As caixas fazem-se por medida a pedido do cliente, aconselha-se que considere no total de ml solicitados, um aumento de +- 20 cm ao vão da janela. NOTA Coloque as medidas e quantidade pretendidas nas observações (ponto 4 no carrinho de compras). Posteriormente será enviada a nota de encomenda retificada para o seu e-mail. O Obras 360 reserva-se ao direito de solicitar um sinal de 30% para proceder à encomenda à fábrica. Aplicação: As caixas de estores termoacústicas são o produto indicado para responder as crescentes exigências da construção moderna em que o isolamento térmico e acústico é um dos fatores mais importantes. A armadura em ferro e os perfis longitudinais em alumínio garantem a rigidez e versatilidade necessárias para as diferentes solicitações, tendo no seu acabamento lateral em fibras com cimento um elemento importante para a receção do reboco. PERGUNTAS FREQUENTES: Qual a medida que deverá ter o seu estore em função da medida de cada caixa de estores? R: A variação consoante o tipo de régua é muito grande, como tal, deverá ser o cliente a obter essa informação junto do fornecedor dos estores. |  | [{'url': 'https://www.obras360.pt/resources/fichastecnicas/0010030187cm/Ficha%20T%C3%A9cnica%20-%20Caixas%20de%20Estores%20-%2025CM%20-%2028CM%20-%2030CM.pdf', 'title': 'Ficha Técnica - Caixas de Estores - 25CM - 28CM - 30CM'}] | ['Aviso :\nAVISO: Faturação efetuada em múltiplos de 5cm e caixas com menos de 1 ml, considera-se 1ml.', 'Aviso :\nAVISO: Faturação efetuada em múltiplos de 5cm e caixas com menos de 1 ml, considera-se 1ml.', 'Aviso :\nAVISO: Faturação efetuada em múltiplos de 5cm e caixas com menos de 1 ml, considera-se 1ml.'] | https://www.obras360.pt/loja/0010030187cm-caixa-de-estores-em-poliestireno-expandido-com-topos-a-medida-eps-esferovite-armado-isolamento-termico-acustico | 1
| Lajeta Térmica Texlosa R Cinza 60X60CM de 30MM a 80MM Isolam./35MM Betonilha | https://d1499lbiwpwb3m.cloudfront.net/resources/medias/shop/products/thumbnails/shop-image-medium/Shop-0100020405tx-1.jpg | ['30 mm Isolamento+35 mm Betão - 0,36 M2 - Placa - LIMITADO AO STOCK', '40 mm Isolamento + 35 mm Betão - 0,36 M2 - Placa', '50 mm Isolamento + 35 mm Betão - 15,84 M2 - Palete', '50 mm Isolamento+35mm Betão–14,40 M2/Palete - LIMITADO AO STOCK', '60 mm Isolamento + 35 mm Betão - 0,36 M2 - Placa', '80 mm Isolamento + 35 mm Betão - 15,84 M2 - Palete'] | 0100020392 | ['15,29 € /M2', '16,99 € /M2', '18,49 € /M2', '17,49 € /M2', '20,29 € /M2', '25,99 € /M2'] | TEXLOSA é uma lajeta isolante para coberturas planas que reduz drasticamente a amplitude térmica e, por isso, o consumo de energia com aquecimento ou ar condicionado. Dimensão da lajeta: 600 x 600 mm. Resistência Compressão: 100kg/m2 As lajetas TEXLOSA deverão ser simplesmente apoiadas diretamente sobre a camada de separação – manta geotêxtil com gramagem mínima recomendada de 300 g/m2 – e não sobre apoios, de modo a garantir um suporte continuo e a distribuição de cargas, evitando possíveis roturas nomeadamente fissuração nos bordos. Aconselhamos como camada de separação a Manta Geotêxtil em Poliéster TECgeo ST 300 gr. Consulte o ficheiro “Aplicação - Lajeta Térmica Texlosa R” no separador documentação onde se esclarece os pontos mais importantes da aplicação de Lajetas Térmicas. Destaque: Lajetas compostas por uma base de poliestireno extrudido com a possibilidade de várias espessuras e uma camada de argamassa de 25 mm ou 35 mm na parte superior, que lhe confere uma superfície resistente e um acabamento limpo e de fácil manutenção. Aplicação: - Coberturas planas visitáveis. - Coberturas Técnicas. - Reabilitação de coberturas e, no geral, obras de acesso difícil. - Apoio direto de pequena maquinaria. - Realização de passagens e zonas de acesso a maquinaria em coberturas com acabamento em seixo rolado. |  | [{'url': 'https://www.obras360.pt/resources/fichastecnicas/0100020405tx/Ficha%20T%C3%A9cnica%20-%20Lajetas%20T%C3%A9rmicas%20Texlosa%20R.pdf', 'title': 'Ficha Técnica - Lajetas Térmicas Texlosa R'}, {'url': 'https://www.obras360.pt/resources/fichastecnicas/0100020405tx/Aplica%C3%A7%C3%A3o%20-%20Lajeta%20T%C3%A9rmica%20Texlosa%20R.pdf', 'title': 'Aplicação - Lajeta Térmica Texlosa R'}] | ['Nº de Placas/Palete :\n44', 'Nº de Placas/Palete :\n44', 'Nº de Placas/Palete :\n44', '', 'Nº de Placas/Palete :\n44', 'Nº de Placas/Palete :\n44'] | https://www.obras360.pt/loja/0100020405tx-lajeta-termica-texlosa-r-cinza-60x60cm | 1
| Lã Mineral Painel Não Revestido Volcalis ALPHA | https://d1499lbiwpwb3m.cloudfront.net/resources/medias/shop/products/thumbnails/shop-image-medium/Shop-0170260002vl-1.jpg | ['100 mm - 1,35 m x 0,6 m - NOVIDADE', '45 mm - 1,35 m x 0,6 m', '60 mm - 1,35 m x 0,6 m', '85 mm - 1,35 m x 0,6 m'] | 0170260002 | ['1,71 € /M2', '1,71 € /M2', '2,29 € /M2', '2,97 € /M2'] | Volcalis ALPHA é um excelente isolamento térmico e acústico para aplicação em todo o tipo de edifícios. Painel Volcalis Alpha compacto de excelente comportamento acústico para aplicação em sistemas de construção a seco. Aplicação: Adequada para a utilização em obras de construção e reabilitação, tais como: divisórias, revestimento de paredes pelo interior e tetos falsos. Vantagens: - Muito bom comportamento térmico e acústico - Fácil de manusear e com toque suave - Devido à sua estrutura interna, é um excelente isolamento acústico - Resistente ao fogo, não é combustível nem conduz o calor- Processo sustentável, recorrendo a matérias-primas e tecnologias avançadas de alta eficiência. - Produto 100% reciclável. | - Muito bom comportamento térmico e acústico - Fácil de manusear e com toque suave - Devido à sua estrutura interna, é um excelente isolamento acústico - Resistente ao fogo, não é combustível nem conduz o calor- Processo sustentável, recorrendo a matérias-primas e tecnologias avançadas de alta eficiência. - Produto 100% reciclável. | [{'url': 'https://www.obras360.pt/resources/fichastecnicas/0170260002vl/Cat%C3%A1logo%20-%20Volcalis.pdf', 'title': 'Catálogo - Volcalis'}, {'url': 'https://www.obras360.pt/resources/fichastecnicas/0170260002vl/Certificado%20de%20Sustentabilidade%20(PCS)%20-%20L%C3%A3%20Mineral%20Volcalis.pdf', 'title': 'Certificado de Sustentabilidade (PCS) - Lã Mineral Volcalis'}, {'url': 'https://www.obras360.pt/resources/fichastecnicas/0170260002vl/Decl.%20Desempenho%20-%20L%C3%A3%20Mineral%20Painel%20Volcalis%20%20Alpha.pdf', 'title': 'Decl. Desempenho - Lã Mineral Painel Volcalis Alpha'}, {'url': 'https://www.obras360.pt/resources/fichastecnicas/0170260002vl/Ficha%20T%C3%A9cnica%20-%20L%C3%A3%20Mineral%20Painel%20Volcalis%20%20Alpha.pdf', 'title': 'Ficha Técnica - Lã Mineral Painel Volcalis Alpha'}] | ['Nº de Emb./Palete :\n24\nNº de Painéis/Emb. :\n14\nNº Paletes/Camião :\n20', 'Nº de Emb./Palete :\n24\nNº de Painéis/Emb. :\n14\nNº Paletes/Camião :\n20', 'Nº de Emb./Palete :\n24\nNº de Painéis/Emb. :\n11\nNº Paletes/Camião :\n20', 'Nº de Emb./Palete :\n24\nNº de Painéis/Emb. :\n8\nNº Paletes/Camião :\n20'] | https://www.obras360.pt/loja/volcalis/0170260002vl-la-mineral-vidro-painel-volcalis-alpha | 1
| Topo para Caixas de Estores (25/28/30) | https://d1499lbiwpwb3m.cloudfront.net/resources/medias/shop/products/thumbnails/shop-image-medium/Shop-0010030234ce-1.jpg | ['Para caixas de 25 cm', 'Para caixas de 28 cm', 'Para caixas de 30 cm'] | 0010030234 | ['0,87 € /UN', '0,89 € /UN', '1,20 € /UN'] | Topo para Caixas de Estores. Consumo médio de topos p/ vara: +/- 6 unidades. |  | [] | ['', '', ''] | https://www.obras360.pt/loja/0010030234ce-topo-para-caixas-de-estores | 1
| Lã Mineral Rolo Não Revestido Volcalis EASY | https://d1499lbiwpwb3m.cloudfront.net/resources/medias/shop/products/thumbnails/shop-image-medium/Shop-0170260006vo-1.jpg | ['100 mm - 8,0 x 1,2 m', '120 mm - 7,0 x 1,2 m', '140 mm - 6,0 x 1,2 m - NOVIDADE', '160 mm - 5,2 x 1,2 m - NOVIDADE', '200 mm - 4,6 x 1,2 m', '220 mm - 4,0 x 1,2 m - NOVIDADE', '50 mm - 14,4 x 1,2 m', '60 mm - 12,0 x 1,2 m', '80 mm - 10,0 x 1,2 m', '90 mm - 9,0 x 1,2 m - NOVIDADE'] | 0170260014 | ['1,18 € /M2', '2,71 € /M2', '3,15 € /M2', '3,62 € /M2', '4,49 € /M2', '4,94 € /M2', '1,18 € /M2', '1,42 € /M2', '1,81 € /M2', '2,03 € /M2'] | Volcalis EASY é um excelente isolamento térmico e acústico para aplicação em todo o tipo de edifícios. Lã Mineral Rolo Volcalis Easy não revestida, leve e de fácil aplicação, com bom desempenho térmico e acústico. Aplicação: Volcalis EASY é um excelente isolamento térmico e acústico para aplicação em todo o tipo de edifícios. Adequada para a utilização, em obras de construção e reabilitação, tais como tetos falsos e coberturas sanduíche. Vantagens: - Bom comportamento térmico, contribui para o conforto nos edifícios e redução do consumo de energia. - Fácil de manusear e com toque suave. - Devido à sua estrutura interna, é um excelente isolamento acústico. - Resistente ao fogo, não é combustível nem conduz o calor. - Processo sustentável, recorrendo a matérias-primas e tecnologias avançadas de alta eficiência. Produto 100% reciclável. | - Bom comportamento térmico, contribui para o conforto nos edifícios e redução do consumo de energia. - Fácil de manusear e com toque suave. - Devido à sua estrutura interna, é um excelente isolamento acústico. - Resistente ao fogo, não é combustível nem conduz o calor. - Processo sustentável, recorrendo a matérias-primas e tecnologias avançadas de alta eficiência. Produto 100% reciclável. | [{'url': 'https://www.obras360.pt/resources/fichastecnicas/0170260006vo/Cat%C3%A1logo%20-%20Volcalis.pdf', 'title': 'Catálogo - Volcalis'}, {'url': 'https://www.obras360.pt/resources/fichastecnicas/0170260006vo/Certificado%20de%20Sustentabilidade%20(PCS)%20-%20L%C3%A3%20Mineral%20Volcalis.pdf', 'title': 'Certificado de Sustentabilidade (PCS) - Lã Mineral Volcalis'}, {'url': 'https://www.obras360.pt/resources/fichastecnicas/0170260006vo/Decl.%20Desempenho%20-%20L%C3%A3%20Mineral%20Manta%20Volcalis%20%20Easy.pdf', 'title': 'Decl. Desempenho - Lã Mineral Manta Volcalis Easy'}, {'url': 'https://www.obras360.pt/resources/fichastecnicas/0170260006vo/Ficha%20T%C3%A9cnica%20-%20L%C3%A3%20Mineral%20Manta%20Volcalis%20%20Easy.pdf', 'title': 'Ficha Técnica - Lã Mineral Manta Volcalis Easy'}] | ['Nº de Emb./Palete :\n24\nNº de Rolos/Emb. :\n1\nNº Paletes/Camião :\n20', 'Nº de Emb./Palete :\n24\nNº de Rolos/Emb. :\n1\nNº Paletes/Camião :\n20', 'Nº de Emb./Palete :\n24\nNº de Rolos/Emb. :\n1\nNº Paletes/Camião :\n20', 'Nº de Emb./Palete :\n24\nNº de Rolos/Emb. :\n1\nNº Paletes/Camião :\n20', 'Nº de Emb./Palete :\n24\nNº de Rolos/Emb. :\n1\nNº Paletes/Camião :\n20', 'Nº de Emb./Palete :\n24\nNº de Rolos/Emb. :\n1\nNº Paletes/Camião :\n20', 'Nº de Emb./Palete :\n24\nNº de Rolos/Emb. :\n1\nNº Paletes/Camião :\n20', 'Nº de Emb./Palete :\n24\nNº de Rolos/Emb. :\n1\nNº Paletes/Camião :\n20', 'Nº de Emb./Palete :\n24\nNº de Rolos/Emb. :\n1\nNº Paletes/Camião :\n20', 'Nº de Emb./Palete :\n24\nNº de Rolos/Emb. :\n1\nNº Paletes/Camião :\n20'] | https://www.obras360.pt/loja/volcalis/0170260006vo-la-mineral-manta-volcalis-easy | 1
| Lajeta Térmica Texlosa R Branca 60X60CM 30MM a 80MM Isolam./35MM Betonilha Palete | https://d1499lbiwpwb3m.cloudfront.net/resources/medias/shop/products/thumbnails/shop-image-medium/Shop-0100020431tx-1.jpg | ['40 mm Isolamento + 35 mm Betão - 15,84 M2 - Palete', '50 mm Isolamento + 35 mm Betão - 15,84 M2 - Palete', '60 mm Isolamento + 35 mm Betão - 15,84 M2 - Palete', '80 mm Isolamento + 35 mm Betão - 15,84 M2 - Palete'] | 0100020430 | ['17,99 € /M2', '19,59 € /M2', '21,29 € /M2', '28,29 € /M2'] | TEXLOSA é uma lajeta isolante para coberturas planas que reduz drasticamente a amplitude térmica e, por isso, o consumo de energia com aquecimento ou ar condicionado. Dimensão da lajeta: 600 x 600 mm. Mais informamos que as lajetas TEXLOSA deverão ser simplesmente apoiadas diretamente sobre a camada de separação – manta geotêxtil com gramagem mínima recomendada de 300 g/m2 – e não sobre apoios, de modo a garantir um suporte continuo e a distribuição de cargas, evitando possíveis roturas nomeadamente fissuração nos bordos. Aconselhamos como camada de separação a Manta Geotêxtil em Poliéster TECgeo ST 300 gr. Consulte o ficheiro “Aplicação - Lajeta Térmica Texlosa R” no separador documentação onde se esclarece os pontos mais importantes da aplicação de Lajetas Térmicas. Destaque: Lajetas compostas por uma base de poliestireno extrudido com a possibilidade de várias espessuras e uma camada de argamassa de 25 mm ou 35 mm na parte superior, que lhe confere uma superfície resistente e um acabamento limpo e de fácil manutenção. Aplicação: - Coberturas planas visitáveis. - Coberturas Técnicas. - Reabilitação de coberturas e, no geral, obras de acesso difícil. - Apoio direto de pequena maquinaria. - Realização de passagens e zonas de acesso a maquinaria em coberturas com acabamento em seixo rolado. |  | [{'url': 'https://www.obras360.pt/resources/fichastecnicas/0100020431tx/Ficha%20T%C3%A9cnica%20-%20Lajetas%20T%C3%A9rmicas%20Texlosa%20R.pdf', 'title': 'Ficha Técnica - Lajetas Térmicas Texlosa R'}, {'url': 'https://www.obras360.pt/resources/fichastecnicas/0100020431tx/Aplica%C3%A7%C3%A3o%20-%20Lajeta%20T%C3%A9rmica%20Texlosa%20R.pdf', 'title': 'Aplicação - Lajeta Térmica Texlosa R'}] | ['Nº de Placas/Palete :\n44', 'Nº de Placas/Palete :\n44', 'Nº de Placas/Palete :\n44', 'Nº de Placas/Palete :\n44'] | https://www.obras360.pt/loja/0100020431tx-lajeta-termica-texlosa-r-branca-60x60cm-palete | 1
| Lã Mineral Painel Revestido a Papel Kraft Volcalis COMFORT | https://d1499lbiwpwb3m.cloudfront.net/resources/medias/shop/products/thumbnails/shop-image-medium/Shop-0170260019vo-1.jpg | ['100 mm - 1,35 x 0,6 m', '120 mm - 1,35 x 0,6 m', '150 mm - 1,35 x 0,6 m', '50 mm - 1,35 x 0,6 m', '60 mm - 1,35 x 0,6 m', '75 mm - 1,35 x 0,6 m'] | 0170260019 | ['2,11 € /M2', '4,57 € /M2', '5,54 € /M2', '2,11 € /M2', '2,62 € /M2', '3,10 € /M2'] | Volcalis COMFORT é um excelente isolamento térmico e acústico para aplicação em todo o tipo de edifícios. Painel compacto de características hidrorepelentes, revestido de um lado com uma barreira de vapor kraft, fácil de manusear e com toque suave. Destaque - Isolamento térmico - Isolamento acústico - Material incombustível - Múltiplas aplicações - Processo sustentável - Aplicação confortável Aplicação Adequada para a utilização em obras de construção e reabilitação, tais como revestimento de paredes pelo interior e tetos falsos. Vantagens - Com barreira de vapor incorporada. - Fácil de manusear e com toque suave. - Bom comportamento térmico, contribui para o conforto nos edifícios e redução do consumo de energia. - Devido à sua estrutura interna, é um excelente isolamento acústico. - Resistente ao fogo, não é combustível nem conduz o calor. - Processo sustentável, recorrendo a matérias-primas e tecnologias avançadas de alta eficiência. - Produto 100% reciclável. | - Com barreira de vapor incorporada. - Fácil de manusear e com toque suave. - Bom comportamento térmico, contribui para o conforto nos edifícios e redução do consumo de energia. - Devido à sua estrutura interna, é um excelente isolamento acústico. - Resistente ao fogo, não é combustível nem conduz o calor. - Processo sustentável, recorrendo a matérias-primas e tecnologias avançadas de alta eficiência. - Produto 100% reciclável. | [{'url': 'https://www.obras360.pt/resources/fichastecnicas/0170260019vo/Cat%C3%A1logo%20-%20Volcalis.pdf', 'title': 'Catálogo - Volcalis'}, {'url': 'https://www.obras360.pt/resources/fichastecnicas/0170260019vo/Certificado%20de%20Sustentabilidade%20(PCS)%20-%20L%C3%A3%20Mineral%20Volcalis.pdf', 'title': 'Certificado de Sustentabilidade (PCS) - Lã Mineral Volcalis'}, {'url': 'https://www.obras360.pt/resources/fichastecnicas/0170260019vo/Declara%C3%A7%C3%A3o%20de%20Desempenho%20-%20L%C3%A3%20Mineral%20Painel%20Revestida%20a%20Papel%20Kraft%20Volcalis%20Comfort.pdf', 'title': 'Declaração de Desempenho - Lã Mineral Painel Revestida a Papel Kraft Volcalis Comfort'}, {'url': 'https://www.obras360.pt/resources/fichastecnicas/0170260019vo/Ficha%20T%C3%A9cnica%20-%20L%C3%A3%20Mineral%20Painel%20Revestida%20a%20Papel%20Kraft%20Volcalis%20Comfort.pdf', 'title': 'Ficha Técnica - Lã Mineral Painel Revestida a Papel Kraft Volcalis Comfort'}] | ['Nº de Emb./Palete :\n24\nNº de Painéis/Emb. :\n14\nNº Paletes/Camião :\n20', 'Nº de Emb./Palete :\n24\nNº de Painéis/Emb. :\n6\nNº Paletes/Camião :\n20', 'Nº de Emb./Palete :\n24\nNº de Painéis/Emb. :\n5\nNº Paletes/Camião :\n20', 'Nº de Emb./Palete :\n24\nNº de Painéis/Emb. :\n14\nNº Paletes/Camião :\n20', 'Nº de Emb./Palete :\n24\nNº de Painéis/Emb. :\n12\nNº Paletes/Camião :\n20', 'Nº de Emb./Palete :\n24\nNº de Painéis/Emb. :\n10\nNº Paletes/Camião :\n20'] | https://www.obras360.pt/loja/volcalis/0170260019vo-la-mineral-painel-revestida-a-papel-kraft-volcalis-comfort | 1
| Lã Mineral Rolo Não Revestido Volcalis ALPHA | https://d1499lbiwpwb3m.cloudfront.net/resources/medias/shop/products/thumbnails/shop-image-medium/Shop-0170260009vo-1.jpg | ['100 mm - 6 m x 0,6 m', '45 mm - 12,2 m x 0,6 m', '60 mm - 10,2 m x 0,6 m', '70 mm - 8,5 m x 0,6 m', '85 mm - 7 m x 0,6 m'] | 0170260009 | ['1,54 € /M2', '1,54 € /M2', '2,21 € /M2', '2,51 € /M2', '3,05 € /M2'] | Lã Mineral em Rolo Volcalis ALPHA é um excelente isolamento térmico e acústico para aplicação em todo o tipo de edifícios. É incombustível, de muito baixa condutividade térmica, e com excelente comportamento acústico! Aplicação: Adequada para a utilização em obras de construção e reabilitação, tais como: divisórias, revestimento de paredes pelo interior e tetos falsos. Vantagens: - Muito bom comportamento térmico e acústico. - Fácil de manusear e com toque suave. - Devido à sua estrutura interna, é um excelente isolamento acústico. - Resistente ao fogo, não é combustível nem conduz o calor. - Processo sustentável, recorrendo a matérias-primas e tecnologias avançadas de alta eficiência. Produto 100% reciclável. | - Muito bom comportamento térmico e acústico. - Fácil de manusear e com toque suave. - Devido à sua estrutura interna, é um excelente isolamento acústico. - Resistente ao fogo, não é combustível nem conduz o calor. - Processo sustentável, recorrendo a matérias-primas e tecnologias avançadas de alta eficiência. Produto 100% reciclável. | [{'url': 'https://www.obras360.pt/resources/fichastecnicas/0170260009vo/Cat%C3%A1logo%20-%20Volcalis.pdf', 'title': 'Catálogo - Volcalis'}, {'url': 'https://www.obras360.pt/resources/fichastecnicas/0170260009vo/Certificado%20de%20Sustentabilidade%20(PCS)%20-%20L%C3%A3%20Mineral%20Volcalis.pdf', 'title': 'Certificado de Sustentabilidade (PCS) - Lã Mineral Volcalis'}, {'url': 'https://www.obras360.pt/resources/fichastecnicas/0170260009vo/Decl.%20Desempenho%20-%20L%C3%A3%20Mineral%20Rolo%20Volcalis%20%20Alpha.pdf', 'title': 'Decl. Desempenho - Lã Mineral Rolo Volcalis Alpha'}, {'url': 'https://www.obras360.pt/resources/fichastecnicas/0170260009vo/Ficha%20T%C3%A9cnica%20-%20L%C3%A3%20Mineral%20Rolo%20Volcalis%20%20Alpha.pdf', 'title': 'Ficha Técnica - Lã Mineral Rolo Volcalis Alpha'}] | ['Nº de Emb./Palete :\n24\nNº de Rolos/Emb. :\n2\nNº Paletes/Camião :\n20', 'Nº de Emb./Palete :\n24\nNº de Rolos/Emb. :\n2\nNº Paletes/Camião :\n20', 'Nº de Emb./Palete :\n24\nNº de Rolos/Emb. :\n2\nNº Paletes/Camião :\n20', 'Nº de Emb./Palete :\n24\nNº de Rolos/Emb. :\n2\nNº Paletes/Camião :\n20', 'Nº de Emb./Palete :\n24\nNº de Rolos/Emb. :\n2\nNº Paletes/Camião :\n20'] | https://www.obras360.pt/loja/volcalis/0170260009vo-la-mineral-rolo-volcalis-alpha | 1
| Lã Mineral Rolo Não Revestido Volcalis COMFORT | https://d1499lbiwpwb3m.cloudfront.net/resources/medias/shop/products/thumbnails/shop-image-medium/Shop-0010011119vo-1.jpg | ['50 mm - 13,2 x 0,4 m', '50 mm - 13,2 x 0,6 m', '60 mm - 11 x 0,4 m', '60 mm - 11 x 0,6 m', '70 mm - 9,5 x 0,4 m', '70 mm - 9,5 x 0,6 m', '90 mm - 7,4 x 0,4 m', '90 mm - 7,4 x 0,6 m'] | 0010011119 | ['1,38 € /M2', '1,38 € /M2', '1,66 € /M2', '1,66 € /M2', '1,93 € /M2', '1,93 € /M2', '2,50 € /M2', '2,71 € /M2'] | Volcalis COMFORT é um excelente isolamento térmico e acústico para aplicação em todo o tipo de edifícios. Painel compacto, fornecido em rolo, disponível em larguras de 400 e 600 mm, para aplicação em sistemas de construção a seco. Destaque - Isolamento térmico - Isolamento acústico - Material incombustível - Múltiplas aplicações - Processo sustentável - Aplicação confortável. Aplicação Adequada para a utilização em obras de construção e reabilitação, tais como: divisórias, revestimento de paredes pelo interior e tetos falsos. Vantagens - Bom comportamento térmico, contribui para o conforto nos edifícios e redução do consumo de energia. - Devido à sua estrutura interna, é um excelente isolamento acústico. - Resistente ao fogo, não é combustível nem conduz o calor. - Processo sustentável, recorrendo a matérias-primas e tecnologias avançadas de alta eficiência. - Produto 100% reciclável. - Fácil de manusear e com toque suave. | - Bom comportamento térmico, contribui para o conforto nos edifícios e redução do consumo de energia. - Devido à sua estrutura interna, é um excelente isolamento acústico. - Resistente ao fogo, não é combustível nem conduz o calor. - Processo sustentável, recorrendo a matérias-primas e tecnologias avançadas de alta eficiência. - Produto 100% reciclável. - Fácil de manusear e com toque suave. | [{'url': 'https://www.obras360.pt/resources/fichastecnicas/0010011119vo/Cat%C3%A1logo%20-%20Volcalis.pdf', 'title': 'Catálogo - Volcalis'}, {'url': 'https://www.obras360.pt/resources/fichastecnicas/0010011119vo/Certificado%20de%20Sustentabilidade%20(PCS)%20-%20L%C3%A3%20Mineral%20Volcalis.pdf', 'title': 'Certificado de Sustentabilidade (PCS) - Lã Mineral Volcalis'}, {'url': 'https://www.obras360.pt/resources/fichastecnicas/0010011119vo/Decl.%20Desempenho%20-%20L%C3%A3%20Mineral%20Rolo%20N%C3%A3o%20Revestido%20Volcalis%20Comfort.pdf', 'title': 'Decl. Desempenho - Lã Mineral Rolo Não Revestido Volcalis Comfort'}, {'url': 'https://www.obras360.pt/resources/fichastecnicas/0010011119vo/Ficha%20T%C3%A9cnica%20-%20L%C3%A3%20Mineral%20Rolo%20N%C3%A3o%20Revestido%20Volcalis%20Comfort.pdf', 'title': 'Ficha Técnica - Lã Mineral Rolo Não Revestido Volcalis Comfort'}] | ['Nº de Emb./Palete :\n24\nNº de Rolos/Emb. :\n2\nNº Paletes/Camião :\n20', 'Nº de Emb./Palete :\n24\nNº de Rolos/Emb. :\n2\nNº Paletes/Camião :\n20', 'Nº de Emb./Palete :\n24\nNº de Rolos/Emb. :\n3\nNº Paletes/Camião :\n20', 'Nº de Emb./Palete :\n24\nNº de Rolos/Emb. :\n2\nNº Paletes/Camião :\n20', 'Nº de Emb./Palete :\n24\nNº de Rolos/Emb. :\n3\nNº Paletes/Camião :\n20', 'Nº de Emb./Palete :\n24\nNº de Rolos/Emb. :\n2\nNº Paletes/Camião :\n20', 'Nº de Emb./Palete :\n24\nNº de Rolos/Emb. :\n3\nNº Paletes/Camião :\n20', 'Nº de Emb./Palete :\n24\nNº de Rolos/Emb. :\n2\nNº Paletes/Camião :\n20'] | https://www.obras360.pt/loja/volcalis/0010011119vo-la-mineral-rolo-nao-revestido-volcalis-comfort | 1
| Lã Mineral Painel Revestido a Papel Kraft Volcalis ALPHA | https://d1499lbiwpwb3m.cloudfront.net/resources/medias/shop/products/thumbnails/shop-image-medium/Shop-0170260043vo-1.jpg | ['45 mm - 1,35 x 0,6 m', '60 mm - 1,35 x 0,6 m', '85 mm - 1,35 x 0,6 m'] | 0170260043 | ['2,27 € /M2', '3,06 € /M2', '4,06 € /M2'] | Volcalis ALPHA é um excelente isolamento térmico e acústico para aplicação em todo o tipo de edifícios. Painel Volcalis Alpha compacto com prestações melhoradas, revestido de um lado com uma barreira de vapor kraft, para aplicação em sistemas de construção a seco. Aplicação: Adequada para a utilização em obras de construção e reabilitação, tais como: revestimento de paredes pelo interior e tetos falsos. Vantagens: - Com barreira de vapor incorporada. - Muito bom comportamento térmico contribui para o conforto nos edifícios e redução do consumo de energia. - Fácil de manusear e com toque suave. - Devido à sua estrutura interna, é um excelente isolamento acústico. - Resistente ao fogo, não é combustível nem conduz o calor.- Processo sustentável, recorrendo a matérias-primas e tecnologias avançadas de alta eficiência. - Produto 100% reciclável. | - Com barreira de vapor incorporada. - Muito bom comportamento térmico contribui para o conforto nos edifícios e redução do consumo de energia. - Fácil de manusear e com toque suave. - Devido à sua estrutura interna, é um excelente isolamento acústico. - Resistente ao fogo, não é combustível nem conduz o calor.- Processo sustentável, recorrendo a matérias-primas e tecnologias avançadas de alta eficiência. - Produto 100% reciclável. | [{'url': 'https://www.obras360.pt/resources/fichastecnicas/0170260043vo/Cat%C3%A1logo%20-%20Volcalis.pdf', 'title': 'Catálogo - Volcalis'}, {'url': 'https://www.obras360.pt/resources/fichastecnicas/0170260043vo/Certificado%20de%20Sustentabilidade%20(PCS)%20-%20L%C3%A3%20Mineral%20Volcalis.pdf', 'title': 'Certificado de Sustentabilidade (PCS) - Lã Mineral Volcalis'}, {'url': 'https://www.obras360.pt/resources/fichastecnicas/0170260043vo/Decl.%20Desempenho%20-%20L%C3%A3%20Mineral%20Painel%20Revestido%20a%20Papel%20Kraft%20Volcalis%20Alpha.pdf', 'title': 'Decl. Desempenho - Lã Mineral Painel Revestido a Papel Kraft Volcalis Alpha'}, {'url': 'https://www.obras360.pt/resources/fichastecnicas/0170260043vo/Ficha%20T%C3%A9cnica%20-%20L%C3%A3%20Mineral%20Painel%20Revestido%20a%20Papel%20Kraft%20Volcalis%20Alpha.pdf', 'title': 'Ficha Técnica - Lã Mineral Painel Revestido a Papel Kraft Volcalis Alpha'}] | ['Nº de Emb./Palete :\n24\nNº de Painéis/Emb. :\n12\nNº Paletes/Camião :\n20', 'Nº de Emb./Palete :\n24\nNº de Painéis/Emb. :\n10\nNº Paletes/Camião :\n20', 'Nº de Emb./Palete :\n24\nNº de Painéis/Emb. :\n7\nNº Paletes/Camião :\n20'] | https://www.obras360.pt/loja/volcalis/0170260043vo-la-mineral-painel-revestido-a-papel-kraft-volcalis-alpha | 1
| XPS Poliestireno Extrudido Isolamento WallTEC CW | https://d1499lbiwpwb3m.cloudfront.net/resources/medias/shop/products/thumbnails/shop-image-medium/Shop-0010020269be-1.jpg | ['100 mm - 2,6 m x 0,6 m', '40 mm - 2,6 m x 0,6 m', '50 mm - 2,6 m x 0,6 m', '60 mm - 2,6 m x 0,6 m', '80 mm - 2,6 m x 0,6 m'] | 0010020270 | ['4,73 € /M2', '4,73 € /M2', '5,92 € /M2', '7,10 € /M2', '9,15 € /M2'] | WallTEC CW é uma placa de isolamento térmico para paredes com caixa de ar. Pertence à gama de produtos TEC e é uma placa rígida de espuma de poliestireno extrudido (XPS, também conhecido como wallmate) com estrutura de célula fechada. Quantidade por palete: 12 embalagens É possível colar placas de XPS entre si com os seguintes artigos: - Mapeflex MS 45 - Mapeflex PU 45 FT - Mapepur Multi Adhesive. Aplicação Utilizado na área da construção pelas suas excelentes propriedades como isolamento térmico. As placas azuis TEC proporcionam isolamento térmico no longo prazo em múltiplas aplicações, especialmente naquelas em que se necessitam elevadas resistências mecânicas, entre as quais: Coberturas planas invertidas, pavimentos, coberturas inclinadas, etc. Vantagens - Excelentes prestações térmicas (condutibilidade térmica muito baixa) - Capilaridade nula - Elevada resistência mecânica - Insensibilidade à água e humidade - Grande resistência à difusão de vapor de água - Imputrescibilidade - Facilidade de instalação, trabalho e corte - Resistência ao manuseamento em obra - Reação ao Fogo: Euroclasse E - Os produtos TEC não contêm CFC’S ou HCFC’s. | - Excelentes prestações térmicas (condutibilidade térmica muito baixa) - Capilaridade nula - Elevada resistência mecânica - Insensibilidade à água e humidade - Grande resistência à difusão de vapor de água - Imputrescibilidade - Facilidade de instalação, trabalho e corte - Resistência ao manuseamento em obra - Reação ao Fogo: Euroclasse E - Os produtos TEC não contêm CFC’S ou HCFC’s. | [{'url': 'https://www.obras360.pt/resources/fichastecnicas/0010020269BE/Declara%C3%A7%C3%A3o%20de%20Desempenho%20-%20XPS%20Poliestireno%20Extrudido%20Isolamento%20WallTEC%20CW%20(ES).pdf', 'title': 'Declaração de Desempenho - XPS Poliestireno Extrudido Isolamento WallTEC CW (ES)'}, {'url': 'https://www.obras360.pt/resources/fichastecnicas/0010020269BE/Declara%C3%A7%C3%A3o%20de%20Desempenho%20-%20XPS%20Poliestireno%20Extrudido%20Isolamento%20WallTEC%20CW%20(IN).pdf', 'title': 'Declaração de Desempenho - XPS Poliestireno Extrudido Isolamento WallTEC CW (IN)'}, {'url': 'https://www.obras360.pt/resources/fichastecnicas/0010020269BE/Declara%C3%A7%C3%A3o%20de%20Desempenho%20-%20XPS%20Poliestireno%20Extrudido%20Isolamento%20WallTEC%20CW%20(PT).pdf', 'title': 'Declaração de Desempenho - XPS Poliestireno Extrudido Isolamento WallTEC CW (PT)'}, {'url': 'https://www.obras360.pt/resources/fichastecnicas/0010020269BE/Espessuras%20por%20zona%20clim%C3%A1tica%20TEC.pdf', 'title': 'Espessuras por zona climática TEC'}, {'url': 'https://www.obras360.pt/resources/fichastecnicas/0010020269BE/Ficha%20de%20Seguran%C3%A7a%20-%20XPS%20Poliestireno%20Extrudido%20Isolamento%20WallTEC%20CW.pdf', 'title': 'Ficha de Segurança - XPS Poliestireno Extrudido Isolamento WallTEC CW'}, {'url': 'https://www.obras360.pt/resources/fichastecnicas/0010020269BE/Ficha%20T%C3%A9cnica%20-%20XPS%20Poliestireno%20Extrudido%20Isolamento_%20WallTEC%20CW.pdf', 'title': 'Ficha Técnica - XPS Poliestireno Extrudido Isolamento_ WallTEC CW'}, {'url': 'https://www.obras360.pt/resources/fichastecnicas/0010020269BE/Certificado%20Gest%C3%A3o%20Ambiental%20-%20WallTec%20CW%20(ES).pdf', 'title': 'Certificado Gestão Ambiental - WallTec CW (ES)'}, {'url': 'https://www.obras360.pt/resources/fichastecnicas/0010020269BE/DAP%20-%20WallTEC%20CW%20(ES).pdf', 'title': 'DAP - WallTEC CW (ES)'}] | ['Espessura :\n40 mm\nCorte Perimetral :\nMacho-Fêmea\nResistência Térmica :\n1.15 m2. K/W\nCondutibilidade Térmica :\n0.034 W/mK\nReação ao Fogo :\nE\nNº de Emb./Palete :\n12\nNº de Emb./Camião :\n120\nQuantidade/Camião :\n1872 m2', 'Espessura :\n40 mm\nCorte Perimetral :\nMacho-Fêmea\nResistência Térmica :\n1.15 m2. K/W\nCondutibilidade Térmica :\n0.034 W/mK\nReação ao Fogo :\nE\nNº de Emb./Palete :\n12\nNº de Emb./Camião :\n120\nQuantidade/Camião :\n1872 m2', 'Espessura :\n50 mm\nCorte Perimetral :\nMacho-Fêmea\nResistência Térmica :\n1.45 m2. K/W\nCondutibilidade Térmica :\n0.034 W/mK\nReação ao Fogo :\nE\nNº de Emb./Palete :\n12\nNº de Emb./Camião :\n120\nQuantidade/Camião :\n1497,6 m2', 'Espessura :\n60 mm\nCorte Perimetral :\nMacho-Fêmea\nResistência Térmica :\n1.75 m2. K/W\nCondutibilidade Térmica :\n0.034 W/mK\nReação ao Fogo :\nE\nNº de Emb./Palete :\n12\nNº de Emb./Camião :\n120\nQuantidade/Camião :\n1310,4 m2', 'Espessura :\n80 mm\nCorte Perimetral :\nMacho-Fêmea\nResistência Térmica :\n2.25 m2. K/W\nReação ao Fogo :\nE\nNº de Emb./Palete :\n12\nNº de Emb./Camião :\n120\nQuantidade/Camião :\n936 m2\nCondutibilidade Térmica :\n0.034 W/mK'] | https://www.obras360.pt/loja/tec/0010020269be-xps-poliestireno-extrudido-isolamento-walltec-cw | 1
| Esferovite em Painel EPS 100 (20 kg/m3) ETICS | https://d1499lbiwpwb3m.cloudfront.net/resources/medias/shop/products/thumbnails/shop-image-medium/Shop-0010030002by-1.jpg | ['10 mm x 1 m x 0,5 m', '100 mm x 1 m x 0,5 m', '20 mm x 1 m x 0,5 m', '30 mm x 1 m x 0,5 m', '40 mm x 1 m x 0,5 m', '50 mm x 1 m x 0,5 m', '60 mm x 1 m x 0,5 m', '70 mm x 1 m x 0,5 m', '80 mm x 1 m x 0,5 m'] | 0010030048 | ['0,75 € /M2', '7,46 € /M2', '1,49 € /M2', '2,24 € /M2', '2,98 € /M2', '3,73 € /M2', '4,47 € /M2', '5,22 € /M2', '5,97 € /M2'] | O EPS 100 (20 kg/m3) é uma espuma de poliestireno moldada, constituída por um aglomerado de grânulos que se pode apresentar numa multitude de formas e aplicações. Disponível nas seguintes formas: abobadilhas, cimalhas, placas, granulado normal e aditivado. É possível colar placas de EPS entre si com os seguintes artigos: - Mapeflex MS 45 - Mapeflex PU 45 FT - Mapepur Multi Adhesive. Destaque: Condutividade Térmica (W/m.ºC): 0,048 Aplicação: Construção civil: - Isolamentos em caixas de ar (parede dupla); - Isolamento pelo interior ou exterior (ETICS/Cappotto/Capoto/Capote); - Telhados e placas; - Pavimentos. Vantagens: - Baixa condutibilidade térmica. - Leve. - Boa resistência mecânica. - Baixa absorção de água e insensível à humidade. - Fácil de manusear e colocar. - Resistente quimicamente. - Versátil. - Resistente ao envelhecimento. | - Baixa condutibilidade térmica. - Leve. - Boa resistência mecânica. - Baixa absorção de água e insensível à humidade. - Fácil de manusear e colocar. - Resistente quimicamente. - Versátil. - Resistente ao envelhecimento. | [{'url': 'https://www.obras360.pt/resources/fichastecnicas/0010030002by/Declara%C3%A7%C3%A3o%20de%20Desempenho%20-%20Painel%20em%20Esferovite%20EPS%20100%20%20D.20%20-%201000x500.pdf', 'title': 'Declaração de Desempenho - Painel em Esferovite EPS 100 D.20 - 1000x500'}, {'url': 'https://www.obras360.pt/resources/fichastecnicas/0010030002by/Ficha%20T%C3%A9cnica%20-%20Painel%20em%20Esferovite%20EPS%20100%20%20D.20%20-%201000x500.pdf', 'title': 'Ficha Técnica - Painel em Esferovite EPS 100 D.20 - 1000x500'}] | ['Nº de Painéis/Emb. :\n120\nNº de Emb./Camião :\n130\nQuantidade/Camião :\n7800 m2', 'Nº de Painéis/Emb. :\n12\nNº de Emb./Camião :\n130\nQuantidade/Camião :\n780 m2', 'Nº de Painéis/Emb. :\n60\nNº de Emb./Camião :\n130\nQuantidade/Camião :\n3900 m2', 'Nº de Painéis/Emb. :\n40\nNº de Emb./Camião :\n130\nQuantidade/Camião :\n2600 m2', 'Nº de Painéis/Emb. :\n30\nNº de Emb./Camião :\n130\nQuantidade/Camião :\n1950 m2', 'Nº de Painéis/Emb. :\n24\nNº de Emb./Camião :\n130\nQuantidade/Camião :\n1560 m2', 'Nº de Painéis/Emb. :\n20\nNº de Emb./Camião :\n130\nQuantidade/Camião :\n1300 m2', 'Nº de Painéis/Emb. :\n16\nNº de Emb./Camião :\n130\nQuantidade/Camião :\n1040 m2', 'Nº de Painéis/Emb. :\n14\nNº de Emb./Camião :\n130\nQuantidade/Camião :\n910 m2'] | https://www.obras360.pt/loja/0010030002by-painel-em-poliestireno-expandido-d-20 | 1
| XPS Poliestireno Extrudido Canelado Isolamento RoofTEC PT | https://d1499lbiwpwb3m.cloudfront.net/resources/medias/shop/products/thumbnails/shop-image-medium/Shop-0010020447tc-1.jpg | ['100 mm - 1,25 m x 0,6 m', '40 mm - 1,25 m x 0,6 m', '50 mm - 1,25 m x 0,6 m', '60 mm - 1,25 m x 0,6 m', '80 mm - 1,25 m x 0,6 m'] | 0010020448 | ['4,57 € /M2', '4,57 € /M2', '5,72 € /M2', '6,86 € /M2', '9,15 € /M2'] | RoofTEC PT é uma placa de isolamento térmico para cobertura inclinada (debaixo de telha) ou planas invertidas. Pertence à gama de produtos TEC e é uma placa rígida de espuma de poliestireno extrudido (XPS) com estrutura de célula fechada. Quantidade por palete: 12 embalagens É possível colar placas de XPS entre si com os seguintes artigos: - Mapeflex MS 45 - Mapeflex PU 45 FT - Mapepur Multi Adhesive. Aplicação Utilizado na área da construção pelas suas excelentes propriedades como isolamento térmico. As placas azuis TEC proporcionam isolamento térmico no longo prazo em múltiplas aplicações, especialmente naquelas em que se necessitam elevadas resistências mecânicas, entre as quais: Coberturas planas invertidas, pavimentos, coberturas inclinadas, etc. Vantagens - Excelentes prestações térmicas (condutibilidade térmica muito baixa) - Capilaridade nula - Elevada resistência mecânica - Insensibilidade à água e humidade - Grande resistência à difusão de vapor de água - Imputrescibilidade - Facilidade de instalação, trabalho e corte - Resistência ao manuseamento em obra - Reação ao Fogo: Euroclasse E - Os produtos TEC não contêm CFC’S ou HCFC’s. | - Excelentes prestações térmicas (condutibilidade térmica muito baixa) - Capilaridade nula - Elevada resistência mecânica - Insensibilidade à água e humidade - Grande resistência à difusão de vapor de água - Imputrescibilidade - Facilidade de instalação, trabalho e corte - Resistência ao manuseamento em obra - Reação ao Fogo: Euroclasse E - Os produtos TEC não contêm CFC’S ou HCFC’s. | [{'url': 'https://www.obras360.pt/resources/fichastecnicas/0010020447tc/Declara%C3%A7%C3%A3o%20de%20Desempenho%20-%20XPS%20Poliestireno%20Extrudido%20Canelado%20Isolamento%20RoofTEC%20PT%20(ESP).pdf', 'title': 'Declaração de Desempenho - XPS Poliestireno Extrudido Canelado Isolamento RoofTEC PT (ESP)'}, {'url': 'https://www.obras360.pt/resources/fichastecnicas/0010020447tc/Declara%C3%A7%C3%A3o%20de%20Desempenho%20-%20XPS%20Poliestireno%20Extrudido%20Canelado%20Isolamento%20RoofTEC%20PT%20(IN).pdf', 'title': 'Declaração de Desempenho - XPS Poliestireno Extrudido Canelado Isolamento RoofTEC PT (IN)'}, {'url': 'https://www.obras360.pt/resources/fichastecnicas/0010020447tc/Declara%C3%A7%C3%A3o%20de%20Desempenho%20-%20XPS%20Poliestireno%20Extrudido%20Canelado%20Isolamento%20RoofTEC%20PT%20(PT).pdf', 'title': 'Declaração de Desempenho - XPS Poliestireno Extrudido Canelado Isolamento RoofTEC PT (PT)'}, {'url': 'https://www.obras360.pt/resources/fichastecnicas/0010020447tc/Espessuras%20por%20zona%20clim%C3%A1tica%20TEC.pdf', 'title': 'Espessuras por zona climática TEC'}, {'url': 'https://www.obras360.pt/resources/fichastecnicas/0010020447tc/Ficha%20T%C3%A9cnica%20-%20XPS%20Poliestireno%20Extrudido%20Canelado%20Isolamento%20RoofTEC%20PT.pdf', 'title': 'Ficha Técnica - XPS Poliestireno Extrudido Canelado Isolamento RoofTEC PT'}, {'url': 'https://www.obras360.pt/resources/fichastecnicas/0010020447tc/Ficha%20de%20Seguran%C3%A7a%20-%20XPS%20Poliestireno%20Extrudido%20Canelado%20Isolamento%20RoofTEC%20PT.pdf', 'title': 'Ficha de Segurança - XPS Poliestireno Extrudido Canelado Isolamento RoofTEC PT'}, {'url': 'https://www.obras360.pt/resources/fichastecnicas/0010020447tc/DAP%20-%20RoofTEC%20PT%20(ES).pdf', 'title': 'DAP - RoofTEC PT (ES)'}, {'url': 'https://www.obras360.pt/resources/fichastecnicas/0010020447tc/Certificado%20Gest%C3%A3o%20Ambiental%20-RoofTEC%20PT%20(ES).pdf', 'title': 'Certificado Gestão Ambiental -RoofTEC PT (ES)'}] | ['Cor :\nPreto/Azul\nNúmero de Portas :\n4\nPrato Rotativo :\nSim\nReação ao Fogo :\nF\nNº de Emb./Palete :\n12\nNº de Emb./Camião :\n240\nQuantidade/Camião :\n1800 m2\nEspessura :\n40 mm\nCorte Perimetral :\nMeia-Madeira\nResistência Térmica :\n1.45 m2. K/W\nCondutibilidade Térmica :\n0.034 W/mK\nDiâmetro do Prato :', 'Cor :\nPreto/Azul\nNúmero de Portas :\n4\nPrato Rotativo :\nSim\nReação ao Fogo :\nF\nNº de Emb./Palete :\n12\nNº de Emb./Camião :\n240\nQuantidade/Camião :\n1800 m2\nEspessura :\n40 mm\nCorte Perimetral :\nMeia-Madeira\nResistência Térmica :\n1.45 m2. K/W\nCondutibilidade Térmica :\n0.034 W/mK\nDiâmetro do Prato :', 'Espessura :\n50 mm\nCorte Perimetral :\nMeia-Madeira\nResistência Térmica :\n1.45 m2. K/W\nCondutibilidade Térmica :\n0.034 W/mK\nReação ao Fogo :\nE\nNº de Emb./Palete :\n12\nNº de Emb./Camião :\n240\nQuantidade/Camião :\n1440 m2', 'Espessura :\n60 mm\nCorte Perimetral :\nMeia-Madeira\nResistência Térmica :\n1.75 m2. K/W\nReação ao Fogo :\nE\nNº de Emb./Palete :\n12\nNº de Emb./Camião :\n240\nQuantidade/Camião :\n1260 m2\nCondutibilidade Térmica :\n0.034 W/mK', 'Espessura :\n80 mm\nCorte Perimetral :\nra Meia-Madeira\nResistência Térmica :\n2.25 m2. K/W\nCondutibilidade Térmica :\n0.034 W/mK\nReação ao Fogo :\nE\nNº de Emb./Palete :\n12\nNº de Emb./Camião :\n240\nQuantidade/Camião :\n900 m2'] | https://www.obras360.pt/loja/tec/0010020447tc-xps-poliestireno-extrudido-canelado-isolamento-rooftec-pt | 1
| XPS Poliestireno Extrudido Isolamento Finnfoam ETICS 300 Paredes Pontes Térmicas Rugoso Sem Pele | https://d1499lbiwpwb3m.cloudfront.net/resources/medias/shop/products/thumbnails/shop-image-medium/Shop-0010020440ff-1.jpg | ['100 mm - 1,25 m x 0,6 m', '40 mm - 1,25 m x 0,6 m', '50 mm - 1,25 m x 0,6 m', '60 mm - 1,25 m x 0,6 m', '80 mm - 1,25 m x 0,6 m'] | 0010020441 | ['5,32 € /M2', '5,32 € /M2', '6,65 € /M2', '7,99 € /M2', '10,65 € /M2'] | ETICS 300 placa de isolamento térmico pelo exterior (ETICS/Cappotto/Capoto/Capote), em poliestireno extrudido (XPS, também conhecido como roofmate). Indicado também para Pontes Térmicas. Quantidade por palete: 12 embalagens É possível colar placas de XPS entre si com os seguintes artigos: - Mapeflex MS 45 - Mapeflex PU 45 FT - Mapepur Multi Adhesive. Vantagens - Elevado nível de isolamento térmico - Eliminação de pontes térmicas e condensações - Maior inércia térmica - Impermeabilidade à água - Otimização da superfície útil do edifício - Revestimentos impermeáveis e respiráveis - Alta duração do material e resistência mecânica - Poupança energética e económica - Conforto térmico no Inverno e no Verão - Facilidade de aplicação em obra | - Elevado nível de isolamento térmico - Eliminação de pontes térmicas e condensações - Maior inércia térmica - Impermeabilidade à água - Otimização da superfície útil do edifício - Revestimentos impermeáveis e respiráveis - Alta duração do material e resistência mecânica - Poupança energética e económica - Conforto térmico no Inverno e no Verão - Facilidade de aplicação em obra | [{'url': 'https://www.obras360.pt/resources/fichastecnicas/0010020440ff/Declara%C3%A7%C3%A3o%20de%20Desempenho%20-%20XPS%20Poliestireno%20Extrudido%20Isolamento%20Finnfoam%20ETICS%20300.pdf', 'title': 'Declaração de Desempenho - XPS Poliestireno Extrudido Isolamento Finnfoam ETICS 300'}, {'url': 'https://www.obras360.pt/resources/fichastecnicas/0010020440ff/Espessuras%20por%20zona%20clim%C3%A1tica.pdf', 'title': 'Espessuras por zona climática'}, {'url': 'https://www.obras360.pt/resources/fichastecnicas/0010020440ff/Ficha%20T%C3%A9cnica%20-%20XPS%20Poliestireno%20Extrudido%20Isolamento%20Finnfoam%20ETICS%20300.pdf', 'title': 'Ficha Técnica - XPS Poliestireno Extrudido Isolamento Finnfoam ETICS 300'}, {'url': 'https://www.obras360.pt/resources/fichastecnicas/0010020440ff/Ficha%20de%20Seguran%C3%A7a%20-%20XPS%20Poliestireno%20Extrudido%20Isolamento%20Finnfoam%20ETICS%20300.pdf', 'title': 'Ficha de Segurança - XPS Poliestireno Extrudido Isolamento Finnfoam ETICS 300'}, {'url': 'https://www.obras360.pt/resources/fichastecnicas/0010020440ff/DAP%20-%20FinnFoam%20ETICS%20300%20(ES).pdf', 'title': 'DAP - FinnFoam ETICS 300 (ES)'}, {'url': 'https://www.obras360.pt/resources/fichastecnicas/0010020440ff/Certificado%20Gest%C3%A3o%20Ambiental%20-%20FinnFoam%20ETICS%20300%20(ES).pdf', 'title': 'Certificado Gestão Ambiental - FinnFoam ETICS 300 (ES)'}, {'url': 'https://www.obras360.pt/resources/fichastecnicas/0010020440ff/Ficha%20de%20Seguran%C3%A7a%20-%20XPS%20Poliestireno%20Extrudido%20Isolamento%20Finnfoam%20ETICS%20300%20(ES).pdf', 'title': 'Ficha de Segurança - XPS Poliestireno Extrudido Isolamento Finnfoam ETICS 300 (ES)'}] | ['Nº de Emb./Palete :\n12\nNº de Emb./Camião :\n240\nQuantidade/Camião :\n1800 m2', 'Nº de Emb./Palete :\n12\nNº de Emb./Camião :\n240\nQuantidade/Camião :\n1800 m2', 'Nº de Emb./Palete :\n12\nNº de Emb./Camião :\n240\nQuantidade/Camião :\n1440 m2', 'Nº de Emb./Palete :\n12\nNº de Emb./Camião :\n240\nQuantidade/Camião :\n1260 m2', 'Nº de Emb./Palete :\n12\nNº de Emb./Camião :\n240\nQuantidade/Camião :\n900 m2'] | https://www.obras360.pt/loja/0010020440ff-xps-poliestireno-extrudido-isolamento-finnfoam-etics-300 | 1
| Abobadilha sem Aba em Esferovite EPS 60 (15 kg/m3) | https://d1499lbiwpwb3m.cloudfront.net/resources/medias/shop/products/thumbnails/shop-image-medium/Shop-0010030344CT-1.jpg | ['44 cm x 40 cm x 10 cm - Comprimento: 1 m', '44 cm x 40 cm x 12 cm - Comprimento: 1 m', '52 cm x 48 cm x 10 cm - Comprimento: 1 m', '52 cm x 48 cm x 12 cm - Comprimento: 1 m'] | 0010030344 | ['3,06 € /ML', '3,67 € /ML', '3,61 € /ML', '4,34 € /ML'] | O EPS 60 (15 kg/m3) é uma espuma de poliestireno moldada, constituída por um aglomerado de grânulos que se pode apresentar numa multitude de formas e aplicações. Disponível nas seguintes formas: abobadilhas, cimalhas, placas, granulado normal e aditivado. Destaque: Resistência Térmica Declarada (m2,ºC/W): 1,4 Aplicação: - Coberturas. - Decorações. - Caixas de ar. - Juntas de dilatação. - Betão leve. Vantagens: - Fácil assentamento. - Rentabilidade. - Mão-de-obra. - Leveza do material. - Isolamento. - Revestimento. - Sem fissurações. | - Fácil assentamento. - Rentabilidade. - Mão-de-obra. - Leveza do material. - Isolamento. - Revestimento. - Sem fissurações. | [{'url': 'https://www.obras360.pt/resources/fichastecnicas/0010030344CT/Ficha%20T%C3%A9cnica%20-%20Abobadilha%20sem%20Aba%20em%20Esferovite%20EPS-60%20(15%20kg%20m3)%20(D.15).pdf', 'title': 'Ficha Técnica - Abobadilha sem Aba em Esferovite EPS-60 (15 kg m3) (D.15)'}] | ['', '', '', ''] | https://www.obras360.pt/loja/0010030344ct-abobadilha-sem-aba-em-esferovite-eps-60-d-15 | 1
| XPS Poliestireno Extrudido 20MM BRICOLAGE | https://d1499lbiwpwb3m.cloudfront.net/resources/medias/shop/products/thumbnails/shop-image-medium/Shop-0010020439fi-1.jpg | ['20 mm - 1,25 m x 0,6 m'] | 0010020439 | ['3,04 € /M2'] | XPS Poliestireno Extrudido 20MM BRICOLAGE. É possível colar placas de XPS entre si com os seguintes artigos: - Mapeflex MS 45 - Mapeflex PU 45 FT - Mapepur Multi Adhesive. Indicado para: - Forrar portas, móveis - Colocar em plataformas flutuantes (paletes, soalhos, etc), juntas de dilatação, caixas de estores. |  | [{'url': 'https://www.obras360.pt/resources/fichastecnicas/0010020439fi/Ficha%20T%C3%A9cnica%20-%20XPS%20Poliestireno%20Extrudido%2020MM%20BRICOLAGE.pdf', 'title': 'Ficha Técnica - XPS Poliestireno Extrudido 20MM BRICOLAGE'}, {'url': 'https://www.obras360.pt/resources/fichastecnicas/0010020439fi/Ficha%20de%20Seguran%C3%A7a%20-%20XPS%20Poliestireno%20Extrudido%2020MM%20BRICOLAGE.pdf', 'title': 'Ficha de Segurança - XPS Poliestireno Extrudido 20MM BRICOLAGE'}, {'url': 'https://www.obras360.pt/resources/fichastecnicas/0010020439fi/DAP%20-%20XPS%20Poliestireno%20Extrudido%2020MM%20BRICOLAGE%20(ES).pdf', 'title': 'DAP - XPS Poliestireno Extrudido 20MM BRICOLAGE (ES)'}, {'url': 'https://www.obras360.pt/resources/fichastecnicas/0010020439fi/Certificado%20Gest%C3%A3o%20Ambiental%20-%20XPS%20Poliestireno%20Extrudido%2020MM%20BRICOLAGE%20(ES).pdf', 'title': 'Certificado Gestão Ambiental - XPS Poliestireno Extrudido 20MM BRICOLAGE (ES)'}, {'url': 'https://www.obras360.pt/resources/fichastecnicas/0010020439fi/Ficha%20de%20Seguran%C3%A7a%20-%20XPS%20Poliestireno%20Extrudido%2020MM%20BRICOLAGE%20(ES).pdf', 'title': 'Ficha de Segurança - XPS Poliestireno Extrudido 20MM BRICOLAGE (ES)'}] | ['Nº de Emb./Palete :\n12\nNº de Emb./Camião :\n240\nQuantidade/Camião :\n3600 m2'] | https://www.obras360.pt/loja/0010020439fi-xps-poliestireno-extrudido-20mm-bricolage | 1
| Buchas com Prego XPS EPS ETICS Certificadas 70 a 190 mm | https://d1499lbiwpwb3m.cloudfront.net/resources/medias/shop/products/thumbnails/shop-image-medium/Shop-0120070040bu-1.jpg | ['Comprimento 110 mm (caixa 250 un.)', 'Comprimento 130 mm (caixa 250 un.)', 'Comprimento 150 mm (caixa 250 un.)', 'Comprimento 170 mm (caixa 250 un.)', 'Comprimento 190 mm (caixa 250 un.)', 'Comprimento 70 mm (caixa 250 un.)', 'Comprimento 90 mm (caixa 250 un.)'] | 0010050109 | ['0,10 € /UN', '0,13 € /UN', '0,27 € /UN', '0,33 € /UN', '0,35 € /UN', '0,10 € /UN', '0,11 € /UN'] | Bucha com prego, com certificação ETA, para fixação de XPS (Poliestireno Extrudido/Roofmate) e EPS (Esferovite/Poliestireno Expandido) ou outros painéis de isolamento térmico e acústico. Ideal para sistemas de isolamento térmico pelo exterior (ETICS/Cappotto/Capoto/Capote). Dados Técnicos: - Diâmetro do corpo 10 mm. - Diâmetro da cabeça 50 mm. - Oferece excelente resistencia a temperatura entre -40º C a +80º C. - Colocação é por percussão a martelo. - O corpo age como isolante térmico e contra a corrosão. - Os diferentes comprimentos permitem um acoplamento perfeito com a espessura dos painéis. - Ancoragem ocorre até o fim da expansão do corpo de tampão de parafuso, uma vez inserido. Tipo de uso: A aplicação da colocação do pino é adequado para isolamento rígido em paredes duplas de alvenaria tanto como sólido. Instruções de utilização: - Ao desembalar sempre verificar a integridade e adequação. - Para a instalação recomenda-se o uso de equipamentos de proteção individual, compatível, tais como luvas, óculos de segurança, calçado apropriado para proteção contra colisões, capacete. - Verifique o estado da parede ou superfície. - Escolher o tamanho correto da Bucha em relação ao tipo de carga ou à espessura a fixar. - Siga as instruções sobre os valores de carga a suportar. - Providencie martelos e brocas. - Remova a poeira e qualquer tipo de sujidade do buraco. - Insira a Bucha no buraco e expanda a Bucha por percussão. - Depois de ter efetuado aplicação, manualmente deve inspecionar a estabilidade da parte fixa. |  | [{'url': 'https://www.obras360.pt/resources/fichastecnicas/0120070040bu/Ficha%20T%C3%A9cnica%20-%20Buchas%2070%20a%20110.pdf', 'title': 'Ficha Técnica - Buchas 70 a 110'}, {'url': 'https://www.obras360.pt/resources/fichastecnicas/0120070040bu/Ficha%20T%C3%A9cnica%20-%20Buchas%20130%20a%20160.pdf', 'title': 'Ficha Técnica - Buchas 130 a 160'}] | ['', '', '', '', '', '', ''] | https://www.obras360.pt/loja/0120070040bu-buchas-com-prego-simples-e-certificadas | 1
| Esferovite em Painel EPS 60 (15 kg/m3) | https://d1499lbiwpwb3m.cloudfront.net/resources/medias/shop/products/thumbnails/shop-image-medium/Shop-0010030346bk-1.jpg | ['10 mm x 1 m x 1 m', '10 mm x 2 m x 1 m - Por Encomenda', '100 mm x 1 m x 1 m', '100 mm x 2 m x 1 m - Por Encomenda', '20 mm x 1 m x 1 m', '20 mm x 2 m x 1 m - Por Encomenda', '30 mm x 1 m x 1 m', '30 mm x 2 m x 1 m - Por Encomenda', '40 mm x 1 m x 1 m', '40 mm x 2 m x 1 m - Por Encomenda', '50 mm x 1 m x 1 m', '50 mm x 2 m x 1 m - Por Encomenda', '60 mm - 2 m x 1 m - Por Encomenda', '60 mm x 1 m x 1 m', '70 mm x 1 m x 1 m', '70 mm x 2 m x 1 m - Por Encomenda', '80 mm x 1 m x 1 m', '80 mm x 2 m x 1 m - Por Encomenda', '90 mm x 2 m x 1 m - Por Encomenda'] | 0010030079 | ['0,77 € /M2', '0,78 € /M2', '7,66 € /M2', '7,85 € /M2', '1,53 € /M2', '1,57 € /M2', '2,30 € /M2', '2,35 € /M2', '3,07 € /M2', '3,14 € /M2', '3,83 € /M2', '3,92 € /M2', '4,71 € /M2', '4,60 € /M2', '5,36 € /M2', '5,49 € /M2', '6,13 € /M2', '6,28 € /M2', '7,06 € /M2'] | O EPS 60 (15 kg/m3) é uma espuma de poliestireno moldada, constituída por um aglomerado de grânulos que se pode apresentar numa multitude de formas e aplicações. Disponível nas seguintes formas: abobadilhas, cimalhas, placas, granulado normal e aditivado. Quantidade por embalagem: 60 placas É possível colar placas de EPS entre si com os seguintes artigos: - Mapeflex MS 45 - Mapeflex PU 45 FT - Mapepur Multi Adhesive. Destaque: Condutividade Térmica (W/m.ºC): 0,040 Construção civil: - Isolamentos em caixas de ar (parede dupla); - Isolamento pelo interior ou exterior (ETICS/Cappotto/Capoto/Capote); - Telhados e placas; - Pavimentos. Vantagens: - Baixa condutibilidade térmica. - Leve. - Boa resistência mecânica. - Baixa absorção de água e insensível à humidade. - Fácil de manusear e colocar. - Resistente quimicamente. - Versátil. - Resistente ao envelhecimento. | - Baixa condutibilidade térmica. - Leve. - Boa resistência mecânica. - Baixa absorção de água e insensível à humidade. - Fácil de manusear e colocar. - Resistente quimicamente. - Versátil. - Resistente ao envelhecimento. | [{'url': 'https://www.obras360.pt/resources/fichastecnicas/0010030346bk/Declara%C3%A7%C3%A3o%20de%20Desempenho%20-%20Painel%20em%20Esferovite%20EPS%2060%20(D.15).pdf', 'title': 'Declaração de Desempenho - Painel em Esferovite EPS 60 (D.15)'}, {'url': 'https://www.obras360.pt/resources/fichastecnicas/0010030346bk/Ficha%20T%C3%A9cnica%20-%20Painel%20em%20Esferovite%20EPS%2060%20(D.15).pdf', 'title': 'Ficha Técnica - Painel em Esferovite EPS 60 (D.15)'}] | ['', '', '', '', '', '', '', '', '', '', '', '', '', '', '', '', '', '', ''] | https://www.obras360.pt/loja/0010030346bk-painel-em-poliestireno-expandido-d-15 | 1
| Lã de Rocha Isolamento Manta Não Revestida Rocterm MN 230 (25/30 kg/m3) | https://d1499lbiwpwb3m.cloudfront.net/resources/medias/shop/products/thumbnails/shop-image-medium/Shop-0010010217s-1.jpg | ['100 mm - 4,5 m x 1,2 m', '60 mm - 8 m x 1,2 m', '80 mm - 6 m x 1,2 m'] | 0010010217 | ['3,12 € /M2', '3,12 € /M2', '3,73 € /M2'] | MN 230 (25/30 kg/m3) rolos flexíveis, de espessura uniforme, constituídos por fibras de lã de rocha aglutinadas com resina sintética termo-endurecida, sem revestimento. Destaque Densidade nominal 25/30 kg/m3 Aplicação Múltiplas aplicações como isolamento térmico e acústico. Aplicações diversas especialmente em posição horizontal. Vantagens - Múltiplas aplicações - Facilidade e rapidez de instalação - Bom isolamento térmico - Segurança em caso de incêndio - Boa prestação mecânica - Bom desempenho face a água - Produto Inerte e que respeita o meio ambiente (livre de CFC e HCFC). | - Múltiplas aplicações - Facilidade e rapidez de instalação - Bom isolamento térmico - Segurança em caso de incêndio - Boa prestação mecânica - Bom desempenho face a água - Produto Inerte e que respeita o meio ambiente (livre de CFC e HCFC). | [{'url': 'https://www.obras360.pt/resources/fichastecnicas/0010010217S/DAP%20-%20L%C3%A3%20de%20Rocha%20Isolamento%20Manta%20N%C3%A3o%20Revestida%20Rocterm%20MN%20230%20(25%2030%20KGM3).pdf', 'title': 'DAP - Lã de Rocha Isolamento Manta Não Revestida Rocterm MN 230 (25 30 KGM3)'}, {'url': 'https://www.obras360.pt/resources/fichastecnicas/0010010217S/Declara%C3%A7%C3%A3o%20de%20Desempenho%20-%20L%C3%A3%20de%20Rocha%20Isolamento%20Manta%20N%C3%A3o%20Revestida%20Rocterm%20MN%20230%20(25%2030%20KGM3).pdf', 'title': 'Declaração de Desempenho - Lã de Rocha Isolamento Manta Não Revestida Rocterm MN 230 (25 30 KGM3)'}, {'url': 'https://www.obras360.pt/resources/fichastecnicas/0010010217S/Ficha%20T%C3%A9cnica%20-%20L%C3%A3%20de%20Rocha%20Isolamento%20Manta%20N%C3%A3o%20Revestida%20MN%20230%20(25%2030%20KGM3)%20Rocterm+.pdf', 'title': 'Ficha Técnica - Lã de Rocha Isolamento Manta Não Revestida MN 230 (25 30 KGM3) Rocterm+'}] | ['Espessura :\n60 mm\nResistência Térmica :\n1.60 m2.K/W\nCondutibilidade Térmica :\n0.037 W/m.K\nQuantidade/Palete :\n172,8 m2\nNº de Rolos/Palete :\n18\nQuantidade/Camião :\n3801,60 m2\nNº Paletes/Camião :\n22', 'Espessura :\n60 mm\nResistência Térmica :\n1.60 m2.K/W\nCondutibilidade Térmica :\n0.037 W/m.K\nQuantidade/Palete :\n172,8 m2\nNº de Rolos/Palete :\n18\nQuantidade/Camião :\n3801,60 m2\nNº Paletes/Camião :\n22', 'Espessura :\n80 mm\nResistência Térmica :\n2.15 m2.K/W\nCondutibilidade Térmica :\n0.037 W/m.K\nQuantidade/Palete :\n129,6 m2\nNº de Rolos/Palete :\n18\nQuantidade/Camião :\n2851,20 m2\nNº Paletes/Camião :\n22'] | https://www.obras360.pt/loja/rocterm/0010010217s-la-de-rocha-isolamento-manta-nao-revestida-rocterm-mn-230 | 1
| Lã de Rocha Isolamento Painel Não Revestido Rocterm PN 40 (40 kg/m3) | https://d1499lbiwpwb3m.cloudfront.net/resources/medias/shop/products/thumbnails/shop-image-medium/Shop-0010010015e-1.jpg | ['30 mm - 1,35 m x 0,6 m', '40 mm - 1,35 m x 0,6 m', '50 mm - 1,35 m x 0,6 m', '60 mm - 1,35 m x 0,6 m'] | 0010010164 | ['2,27 € /M2', '3,02 € /M2', '3,78 € /M2', '4,54 € /M2'] | Painéis semi-rígidos PN 40 (40 kg/m3) de espessura uniforme, constituídos por fibras de lã de rocha aglutinadas com resina sintética termo-endurecida, sem revestimento. Destaque Densidade nominal 40 kg/m3 Aplicação Este produto apresenta diversas soluções construtivas, como isolamento térmico e acústico com ou sem barreira de vapor. Vantagens - Múltiplas aplicações. - Facilidade e rapidez de instalação. - Muito bom isolamento térmico. - Segurança em caso de incêndio. - Muito boa prestação mecânica - Muito bom desempenho face a água - Produto Inerte e que respeita o meio ambiente (livre de CFC e HCFC) | - Múltiplas aplicações. - Facilidade e rapidez de instalação. - Muito bom isolamento térmico. - Segurança em caso de incêndio. - Muito boa prestação mecânica - Muito bom desempenho face a água - Produto Inerte e que respeita o meio ambiente (livre de CFC e HCFC) | [{'url': 'https://www.obras360.pt/resources/fichastecnicas/0010010015e/DAP%20-%20L%C3%A3%20de%20Rocha%20Isolamento%20Painel%20N%C3%A3o%20Revestido%20Rocterm%20PN%2040%20(40%20KGM3).pdf', 'title': 'DAP - Lã de Rocha Isolamento Painel Não Revestido Rocterm PN 40 (40 KGM3)'}, {'url': 'https://www.obras360.pt/resources/fichastecnicas/0010010015e/Declara%C3%A7%C3%A3o%20de%20Desempenho%20-%20Painel%20de%20L%C3%A3%20de%20Rocha%20n%C3%A3o%20revestido%20PN%2040%20(40%20KGM3).pdf', 'title': 'Declaração de Desempenho - Painel de Lã de Rocha não revestido PN 40 (40 KGM3)'}, {'url': 'https://www.obras360.pt/resources/fichastecnicas/0010010015e/Ficha%20T%C3%A9cnica%20-%20L%C3%A3%20de%20Rocha%20Isolamento%20Painel%20N%C3%A3o%20Revestido%20PN%2040%20(40%20KGM3)%20Rocterm+.pdf', 'title': 'Ficha Técnica - Lã de Rocha Isolamento Painel Não Revestido PN 40 (40 KGM3) Rocterm+'}] | ['Espessura :\n30 mm\nReação ao Fogo :\nA\nQuantidade/Palete :\n116,64 m2\nNº de Emb./Palete :\n8\nNº de Painéis/Emb. :\n18\nResistência Térmica :\n0.85 m2 .K/W\nCondutibilidade Térmica :\n0.035 W / mK', 'Espessura :\n40 mm\nResistência Térmica :\n1.10 m2 .K/W\nReação ao Fogo :\nA\nQuantidade/Palete :\n90,72 m2\nNº de Emb./Palete :\n8\nNº de Painéis/Emb. :\n14', 'Espessura :\n50 mm\nReação ao Fogo :\nA\nQuantidade/Palete :\n71,28 m2\nNº de Emb./Palete :\n8\nNº de Painéis/Emb. :\n11\nResistência Térmica :\n1.40 m2 .K/W\nCondutibilidade Térmica :\n0.035 W / mK', 'Espessura :\n60 mm\nReação ao Fogo :\nA\nQuantidade/Palete :\n58,32 m2\nNº de Emb./Palete :\n8\nNº de Painéis/Emb. :\n9\nResistência Térmica :\n1.70 m2 .K/W\nCondutibilidade Térmica :\n0.035 W / mK'] | https://www.obras360.pt/loja/rocterm/0010010015e-la-de-rocha-isolamento-painel-nao-revestido-rocterm-pn-40 | 1
| Rolos de Cortiça 2/3/4/5MM Pavimento -16 dB 2 mm Isolamento Térmico e Acústico | https://d1499lbiwpwb3m.cloudfront.net/resources/medias/shop/products/thumbnails/shop-image-medium/Shop-0010040085ct-1.jpg | ['2 mm - 30 m x 1 m', '3 mm - 20 m x 1 m', '4 mm - 15 m x 1 m', '5 mm - 12 m x 1 m'] | 0010040087 | ['2,19 € /M2', '3,19 € /M2', '4,19 € /M2', '5,19 € /M2'] | Rolo de Aglomerado de Cortiça, contituído por grânulos de cortiça com uma granulometria e massa volúmica específicas e pré-determinadas, por uma ação conjunta de pressão, temperatura e um agente aglutinante (resinas sintéticas de poliuretano). Características: Densidade: de 180 a 190 Kgs/m3 Tensão de corte: 0,41 MPA Tensão de rutura à tração: de 240 a 320 Kpa Redução de ruídos de percussão (2 mm): 16 dB (Ensaio ITECONS) Não desagrega em água fervente. Certificado de conformidade: PT13/04334 Documento normativo: NP EN12103 Aplicação: - Sub-pavimentos; - Isolamento de ruídos de impacto; - Descontinuidades estruturais; - Revestimentos diversos. Processo de Fixação: - O melhor processo de fixação dos rolos de cortiça será sempre por colagem com cola de contacto. - Espalhar bem a cola no suporte e no rolo de cortiça. - Aguardar cerca de 3 a 5 minutos e colar. - Bater com um maço de borracha. Classificação ao fogo: Espessura 2 mm = categoria F - EN ISO 11925-2. Os rolos de cortiça podem ser utilizados por baixo de pavimentos vinílicos mas com alguns cuidados, pois o pavimento vinílico não pode sofrer oscilações: - Os rolos de cortiça devem ser colados ao piso, para espessuras superiores a 4 mm. - Não podem existir juntas entre os rolos. Preferencialmente aplicar fita adesiva para colagem entre rolos. Existem fabricantes de pavimentos vinílicos, que desaconselham qualquer produto por baixo do pavimento, apenas uma regularização com autonivelante. |  | [{'url': 'https://www.obras360.pt/resources/fichastecnicas/0010040085ct/Ficha%20T%C3%A9cnica%20-%20Rolo%20de%20Corti%C3%A7a%20Pavimento.pdf', 'title': 'Ficha Técnica - Rolo de Cortiça Pavimento'}, {'url': 'https://www.obras360.pt/resources/fichastecnicas/0010040085ct/Ficha%20T%C3%A9cnica%20-%20Rolo%20de%20Corti%C3%A7a%20Pavimento%20(FR).pdf', 'title': 'Ficha Técnica - Rolo de Cortiça Pavimento (FR)'}] | ['', '', '', ''] | https://www.obras360.pt/loja/0010040085ct-rolo-de-cortica-pavimento | 1
| Lã de Rocha Isolamento Painel Revestido a Fibra de Vidro Rocterm T 70 VF (70 kg/m3) | https://d1499lbiwpwb3m.cloudfront.net/resources/medias/shop/products/thumbnails/shop-image-medium/Shop-0010010002a-1.jpg | ['100 mm - 1,2 m x 0,6 m', '30 mm - 1,2 m x 0,6 m', '40 mm - 1,2 m x 0,6 m', '50 mm - 1,2 m x 0,6 m', '60 mm - 1,2 m x 0,6 m', '80 mm - 1,2 m x 0,6 m'] | 0010010081 | ['6,64 € /M2', '6,64 € /M2', '8,59 € /M2', '10,00 € /M2', '11,60 € /M2', '15,08 € /M2'] | Painéis rígidos de espessura uniforme T 70 VF (70 kg/m3), constituídos por fibras de lã de rocha aglutinadas com resina sintética termo-endurecida, revestidas por um véu anti-desagregante negro (ou neutro sobre consulta) de fibra de vidro. Destaque Densidade nominal 70 kg/m3 Aplicação Placas especialmente concebidas para isolamento térmico e correção acústica de locais onde há produção de elevados níveis de ruído. Sendo por excelência um produto adequado para soluções de absorção sonora. Vantagens - Múltiplas aplicações. - Facilidade e rapidez de instalação. - Muito bom isolamento térmico. - Segurança em caso de incêndio. - Muito boa prestação mecânica - Muito bom desempenho face a água - Produto Inerte e que respeita o meio ambiente (livre de CFC e HCFC) |  | [{'url': 'https://www.obras360.pt/resources/fichastecnicas/0010010002A/DAP%20-%20L%C3%A3%20de%20Rocha%20Isolamento%20Painel%20Revestido%20a%20Fibra%20de%20Vidro%20Rocterm%20T%2070%20VF%20(70%20KGM3).pdf', 'title': 'DAP - Lã de Rocha Isolamento Painel Revestido a Fibra de Vidro Rocterm T 70 VF (70 KGM3)'}, {'url': 'https://www.obras360.pt/resources/fichastecnicas/0010010002A/Declara%C3%A7%C3%A3o%20de%20Desempenho%20-%20L%C3%A3%20de%20Rocha%20Isolamento%20Painel%20Revestido%20a%20Fibra%20de%20Vidro%20Rocterm%20T%2070%20VF%20(70%20KGM3).pdf', 'title': 'Declaração de Desempenho - Lã de Rocha Isolamento Painel Revestido a Fibra de Vidro Rocterm T 70 VF (70 KGM3)'}, {'url': 'https://www.obras360.pt/resources/fichastecnicas/0010010002A/Ficha%20T%C3%A9cnica%20-%20L%C3%A3%20de%20Rocha%20Isolamento%20Painel%20Revestido%20a%20Fibra%20de%20Vidro%20T%2070%20VF%20(70%20KGM3)%20Rocterm+.pdf', 'title': 'Ficha Técnica - Lã de Rocha Isolamento Painel Revestido a Fibra de Vidro T 70 VF (70 KGM3) Rocterm+'}] | ['Espessura :\n30 mm\nReação ao Fogo :\nA\nQuantidade/Palete :\n129,6 m2\nNº de Emb./Palete :\n10\nNº de Painéis/Emb. :\n18\nResistência Térmica :\n0.90 m2 .K/W\nCondutibilidade Térmica :\n0.033 W / mK', 'Espessura :\n30 mm\nReação ao Fogo :\nA\nQuantidade/Palete :\n129,6 m2\nNº de Emb./Palete :\n10\nNº de Painéis/Emb. :\n18\nResistência Térmica :\n0.90 m2 .K/W\nCondutibilidade Térmica :\n0.033 W / mK', 'Espessura :\n40 mm\nReação ao Fogo :\nA\nQuantidade/Palete :\n95,04 m2\nNº de Emb./Palete :\n11\nNº de Painéis/Emb. :\n12\nResistência Térmica :\n1.20 m2 .K/W\nCondutibilidade Térmica :\n0.033 W / mK', 'Reação ao Fogo :\nA\nQuantidade/Palete :\n72 m2\nNº de Emb./Palete :\n10\nNº de Painéis/Emb. :\n10\nEspessura :\n50 mm\nResistência Térmica :\n1.50 m2 .K/W\nCondutibilidade Térmica :\n0.033 W / mK', 'Espessura :\n60 mm\nReação ao Fogo :\nA\nQuantidade/Palete :\n64,8 m2\nNº de Emb./Palete :\n10\nNº de Painéis/Emb. :\n9\nResistência Térmica :\n1.80 m2 .K/W\nCondutibilidade Térmica :\n0.033 W / mK', 'Espessura :\n80 mm\nReação ao Fogo :\nA\nQuantidade/Palete :\n47,52 m2\nNº de Emb./Palete :\n11\nNº de Painéis/Emb. :\n6\nResistência Térmica :\n2.40 m2 .K/W\nCondutibilidade Térmica :\n0.033 W / mK'] | https://www.obras360.pt/loja/rocterm/0010010002a-la-de-rocha-isolamento-painel-revestido-a-fibra-de-vidro-rocterm-t-70-vf | 1
| Lã de Rocha Isolamento Painel Revestido a Betume Rocterm Coberlan B 50 (150 kg/m3) | https://d1499lbiwpwb3m.cloudfront.net/resources/medias/shop/products/thumbnails/shop-image-medium/Shop-0010010127ag-1.jpg | ['100 mm - 1,2 m x 1 m', '40 mm - 1,2 m x 1 m', '50 mm - 1,2 m x 1 m', '60 mm - 1,2 m x 1 m', '80 mm - 1,2 m x 1 m'] | 0010010127 | ['10,31 € /M2', '10,31 € /M2', '12,10 € /M2', '13,89 € /M2', '17,47 € /M2'] | Placas rígidas Coberlan B 50 (150 kg/m3), de espessura uniforme e alta densidade, constituídas por fibras de lã de rocha orientadas e aglutinadas com resina sintética termo-endurecida, não revestidas ou impregnadas com betume oxidado. Destaque Densidade nominal ±150 kg/m3 Aplicação Soluções de isolamento térmico e acústico em painéis especialmente concebidos para funcionarem como suporte de impermeabilização de coberturas com inclinações muito reduzidas, tipo deck ou laje de betão. Vantagens - Facilidade e rapidez de instalação. - Fácil adaptação aos elementos estruturais. - Estabilidade. Aplicado na vertical não se dobra nem se desfaz. - Segurança em caso de incêndio. - Bom desempenho face a água. - Produto inerte e que respeita o meio ambiente (livre de CFC e HCFC). | - Facilidade e rapidez de instalação. - Fácil adaptação aos elementos estruturais. - Estabilidade. Aplicado na vertical não se dobra nem se desfaz. - Segurança em caso de incêndio. - Bom desempenho face a água. - Produto inerte e que respeita o meio ambiente (livre de CFC e HCFC). | [{'url': 'https://www.obras360.pt/resources/fichastecnicas/0010010127AG/Declara%C3%A7%C3%A3o%20de%20Desempenho%20-%20L%C3%A3%20de%20Rocha%20Isolamento%20Painel%20Revestido%20a%20Betume%20Rocterm%20Coberlan%20B%2050%20(150%20kg%20m3).pdf', 'title': 'Declaração de Desempenho - Lã de Rocha Isolamento Painel Revestido a Betume Rocterm Coberlan B 50 (150 kg m3)'}, {'url': 'https://www.obras360.pt/resources/fichastecnicas/0010010127AG/Ficha%20T%C3%A9cnica%20-%20L%C3%A3%20de%20Rocha%20Isolamento%20Painel%20Revestido%20a%20Betume%20Coberlan%20B%2050%20(150%20kgm3)%20Rocterm+.pdf', 'title': 'Ficha Técnica - Lã de Rocha Isolamento Painel Revestido a Betume Coberlan B 50 (150 kgm3) Rocterm+'}, {'url': 'https://www.obras360.pt/resources/fichastecnicas/0010010127AG/Certificado%20de%20Controlo%20de%20Qualidade%20-%20Rocterm%20Coberlan%20B50.pdf', 'title': 'Certificado de Controlo de Qualidade - Rocterm Coberlan B50'}] | ['Nº de Painéis/Palete :\n65', 'Nº de Painéis/Palete :\n65', 'Nº de Painéis/Palete :\n52', 'Nº de Painéis/Palete :\n44', 'Nº de Painéis/Palete :\n33'] | https://www.obras360.pt/loja/rocterm/0010010127ag-la-de-rocha-isolamento-painel-revestido-a-betume-rocterm-coberlan-b-50 | 1
| Painel de Cortiça Expandida Tipo REV Cortiça à Vista | https://d1499lbiwpwb3m.cloudfront.net/resources/medias/shop/products/thumbnails/shop-image-medium/Shop-0010040064is-1.jpg | ['100 mm - 1 m x 0,5 m', '30 mm - 1 m x 0,5 m', '40 mm - 1 m x 0,5 m', '50 mm - 1 m x 0,5 m', '60 mm - 1 m x 0,5 m', '70 mm - 1 m x 0,5 m', '80 mm - 1 m x 0,5 m'] | 0010040064 | ['29,19 € /M2', '29,19 € /M2', '37,79 € /M2', '47,19 € /M2', '56,59 € /M2', '66,00 € /M2', '75,49 € /M2'] | As placas de aglomerado de cortiça expandida do Tipo REV, são fabricadas a partir de uma criteriosa seleção da matéria-prima, com uma densidade adequada, como forma de melhorar a sua resistência mecânica, bem como da respetiva redução da absorção de água. Possibilidade de fabrico de placas com encaixe reto, preço sob consulta. É possível colar placas de Cortiça entre si com os seguintes artigos: - Mapeflex MS 45 - Mapeflex PU 45 FT - Mapepur Multi Adhesive. Aplicação: Indicado para revestimentos exteriores de fachadas com cortiça à vista. Vantagens: As suas caraterísticas permitem-lhe um excelente comportamento mesmo quando sujeito às mais adversas condições atmosféricas. | As suas caraterísticas permitem-lhe um excelente comportamento mesmo quando sujeito às mais adversas condições atmosféricas. | [{'url': 'https://www.obras360.pt/resources/fichastecnicas/0010040064is/Declara%C3%A7%C3%A3o%20Ambiental%20de%20Produto%20(DAP)%20-%20Painel%20de%20Corti%C3%A7a%20Expandida%20Tipo%20REV.pdf', 'title': 'Declaração Ambiental de Produto (DAP) - Painel de Cortiça Expandida Tipo REV'}, {'url': 'https://www.obras360.pt/resources/fichastecnicas/0010040064is/Declara%C3%A7%C3%A3o%20Ambiental%20de%20Produto%20(DAP)%20-%20Pedido%20atualiza%C3%A7%C3%A3o%20-%20Painel%20de%20Corti%C3%A7a%20Expandida%20Tipo%20REV.pdf', 'title': 'Declaração Ambiental de Produto (DAP) - Pedido atualização - Painel de Cortiça Expandida Tipo REV'}, {'url': 'https://www.obras360.pt/resources/fichastecnicas/0010040064is/Ficha%20T%C3%A9cnica%20-%20Painel%20de%20Corti%C3%A7a%20Expandida%20Tipo%20REV.pdf', 'title': 'Ficha Técnica - Painel de Cortiça Expandida Tipo REV'}, {'url': 'https://www.obras360.pt/resources/fichastecnicas/0010040064is/Certificados%20de%20Sustentabilidade%20(R%C3%B3tulo%20Ecol%C3%B3gico)%20-%20Corti%C3%A7a%20Expandida%20Tipo%20Rev.pdf', 'title': 'Certificados de Sustentabilidade (Rótulo Ecológico) - Cortiça Expandida Tipo Rev'}] | ['Quantidade/Palete :\n80 m2\nNº de Emb./Palete :\n16\nNº de Painéis/Emb. :\n10', 'Quantidade/Palete :\n80 m2\nNº de Emb./Palete :\n16\nNº de Painéis/Emb. :\n10', 'Quantidade/Palete :\n56 m2\nNº de Emb./Palete :\n14\nNº de Painéis/Emb. :\n8', 'Quantidade/Palete :\n48 m2\nNº de Emb./Palete :\n16\nNº de Painéis/Emb. :\n6', 'Quantidade/Palete :\n40 m2\nNº de Emb./Palete :\n16\nNº de Painéis/Emb. :\n5', 'Quantidade/Palete :\n36 m2\nNº de Emb./Palete :\n18\nNº de Painéis/Emb. :\n4', 'Quantidade/Palete :\n28 m2\nNº de Emb./Palete :\n14\nNº de Painéis/Emb. :\n4'] | https://www.obras360.pt/loja/0010040064is-painel-de-cortica-expandida-tipo-rev-cortica-a-vista | 1
| Esferovite em Painel EPS STD (10 kg/m3) | https://d1499lbiwpwb3m.cloudfront.net/resources/medias/shop/products/thumbnails/shop-image-medium/Shop-0010030309bl-1.jpg | ['10 mm x 1 m x 1 m', '10 mm x 2 m x 1 m - Por Encomenda', '100 mm x 1 m x 1 m', '100 mm x 2 m x 1 m - Por Encomenda', '20 mm x 1 m x 1 m', '20 mm x 2 m x 1 m - Por Encomenda', '30 mm x 1 m x 1 m', '30 mm x 2 m x 1 m - Por Encomenda', '40 mm x 1 m x 1 m', '40 mm x 2 m x 1 m - Por Encomenda', '50 mm x 1 m x 1 m', '50 mm x 2 m x 1 m - Por Encomenda', '60 mm x 1 m x 1 m', '60 mm x 2 m x 1 m - Por Encomenda', '70 mm x 1 m x 1 m', '70 mm x 2 m x 1 m - Por Encomenda', '80 mm x 1 m x 1 m', '80 mm x 2 m x 1 m - Por Encomenda', '90 mm x 1 m x 1 m'] | 0010030025 | ['0,48 € /M2', '0,50 € /M2', '4,84 € /M2', '4,96 € /M2', '0,97 € /M2', '0,99 € /M2', '1,45 € /M2', '1,49 € /M2', '1,94 € /M2', '1,98 € /M2', '2,42 € /M2', '2,48 € /M2', '2,90 € /M2', '2,97 € /M2', '3,39 € /M2', '3,47 € /M2', '3,87 € /M2', '3,97 € /M2', '4,36 € /M2'] | O EPS STD (10 kg/m3) é uma espuma de poliestireno moldada, constituída por um aglomerado de grânulos que se pode apresentar numa multitude de formas e aplicações. Disponível nas seguintes formas: abobadilhas, cimalhas, placas, granulado normal e aditivado. Quantidade por embalagem: 60 placas É possível colar placas de EPS entre si com os seguintes artigos: - Mapeflex MS 45 - Mapeflex PU 45 FT - Mapepur Multi Adhesive. Destaque: Condutividade Térmica (W/m.ºC): 0,046 Construção civil: - Isolamentos em caixas de ar (parede dupla); - Isolamento pelo interior ou exterior (ETICS/Cappotto/Capoto/Capote); - Telhados e placas; - Pavimentos. Vantagens: - Baixa condutibilidade térmica. - Leve. - Boa resistência mecânica. - Baixa absorção de água e insensível à humidade. - Fácil de manusear e colocar. - Resistente quimicamente. - Versátil. - Resistente ao envelhecimento. | - Baixa condutibilidade térmica. - Leve. - Boa resistência mecânica. - Baixa absorção de água e insensível à humidade. - Fácil de manusear e colocar. - Resistente quimicamente. - Versátil. - Resistente ao envelhecimento. | [{'url': 'https://www.obras360.pt/resources/fichastecnicas/0010030309bl/Ficha%20T%C3%A9cnica%20-%20Esferovite%20em%20Painel%20EPS-STD%20(10%20kg%20m3).pdf', 'title': 'Ficha Técnica - Esferovite em Painel EPS-STD (10 kg m3)'}] | ['', '', '', '', '', '', '', '', '', '', '', '', '', '', '', '', '', '', ''] | https://www.obras360.pt/loja/0010030309bl-painel-em-poliestireno-expandido-d-10 | 1
| Lã de Rocha Isolamento Painel Não Revestido Rocterm PN 100 (100 kg/m3) | https://d1499lbiwpwb3m.cloudfront.net/resources/medias/shop/products/thumbnails/shop-image-medium/Shop-0010010116ab-1.jpg | ['100 mm - 1,2 m x 0,6 m', '30 mm - 1,2 m x 0,6 m', '40 mm - 1,2 m x 0,6 m', '50 mm - 1,2 m x 0,6 m', '60 mm - 1,2 m x 0,6 m', '80 mm - 1,2 m x 0,6 m'] | 0010010116 | ['4,47 € /M2', '4,47 € /M2', '5,97 € /M2', '7,45 € /M2', '8,95 € /M2', '11,93 € /M2'] | Painéis rígidos PN 100 (100 kg/m3) de espessura uniforme, constituídos por fibras de lã de rocha aglutinadas com resina sintética termo-endurecida, sem revestimento. Destaque Densidade nominal 100 kg/m3 Aplicação Este produto apresenta diversas aplicações como isolamento térmico e acústico para todas as soluções de maior exigência. Vantagens - Facilidade e rapidez de instalação - Fácil adaptação aos elementos estruturais - Estabilidade. Aplicado na vertical não se dobra nem se desfaz - Segurança em caso de incêndio - Bom desempenho face a água - Produto inerte e que respeita o meio ambiente (livre de CFC e HCFC) | - Facilidade e rapidez de instalação - Fácil adaptação aos elementos estruturais - Estabilidade. Aplicado na vertical não se dobra nem se desfaz - Segurança em caso de incêndio - Bom desempenho face a água - Produto inerte e que respeita o meio ambiente (livre de CFC e HCFC) | [{'url': 'https://www.obras360.pt/resources/fichastecnicas/0010010116AB/DAP%20-%20L%C3%A3%20de%20Rocha%20Isolamento%20Painel%20N%C3%A3o%20Revestido%20Rocterm%20PN%20100%20(100%20KGM3).pdf', 'title': 'DAP - Lã de Rocha Isolamento Painel Não Revestido Rocterm PN 100 (100 KGM3)'}, {'url': 'https://www.obras360.pt/resources/fichastecnicas/0010010116AB/Declara%C3%A7%C3%A3o%20de%20Desempenho%20-%20Painel%20de%20L%C3%A3%20de%20Rocha%20n%C3%A3o%20revestido%20PN%20100%20(100%20KGM3).pdf', 'title': 'Declaração de Desempenho - Painel de Lã de Rocha não revestido PN 100 (100 KGM3)'}, {'url': 'https://www.obras360.pt/resources/fichastecnicas/0010010116AB/Ficha%20T%C3%A9cnica%20-%20L%C3%A3%20de%20Rocha%20Isolamento%20Painel%20N%C3%A3o%20Revestido%20PN%20100%20(100%20KGM3)%20Rocterm+.pdf', 'title': 'Ficha Técnica - Lã de Rocha Isolamento Painel Não Revestido PN 100 (100 KGM3) Rocterm+'}] | ['Espessura :\n30 mm\nReação ao Fogo :\nA\nQuantidade/Palete :\n129,6 m2\nNº de Emb./Palete :\n15\nNº de Painéis/Emb. :\n12\nResistência Térmica :\n0.90 m2 .K/W\nCondutibilidade Térmica :\n0.033 W / mK', 'Espessura :\n30 mm\nReação ao Fogo :\nA\nQuantidade/Palete :\n129,6 m2\nNº de Emb./Palete :\n15\nNº de Painéis/Emb. :\n12\nResistência Térmica :\n0.90 m2 .K/W\nCondutibilidade Térmica :\n0.033 W / mK', 'Espessura :\n40 mm\nReação ao Fogo :\nA\nQuantidade/Palete :\n93,6 m2\nNº de Emb./Palete :\n13\nNº de Painéis/Emb. :\n10\nResistência Térmica :\n1.20 m2 .K/W\nCondutibilidade Térmica :\n0.033 W / mK', 'Espessura :\n50 mm\nReação ao Fogo :\nA\nQuantidade/Palete :\n74,88 m2\nNº de Emb./Palete :\n13\nNº de Painéis/Emb. :\n8\nResistência Térmica :\n1.50 m2 .K/W\nCondutibilidade Térmica :\n0.033 W / mK', 'Espessura :\n60 mm\nReação ao Fogo :\nA\nQuantidade/Palete :\n65,52 m2\nNº de Emb./Palete :\n13\nNº de Painéis/Emb. :\n7\nResistência Térmica :\n1.80 m2 .K/W\nCondutibilidade Térmica :\n0.033 W / mK', 'Espessura :\n80 mm\nReação ao Fogo :\nA\nQuantidade/Palete :\n47,52 m2\nNº de Emb./Palete :\n11\nNº de Painéis/Emb. :\n6\nResistência Térmica :\n2.40 m2 .K/W\nCondutibilidade Térmica :\n0.033 W / mK'] | https://www.obras360.pt/loja/rocterm/0010010116ab-la-de-rocha-isolamento-painel-nao-revestido-pn-100 | 1
| Esferovite em Painel EPS 150 (25 kg/m3) | https://d1499lbiwpwb3m.cloudfront.net/resources/medias/shop/products/thumbnails/shop-image-medium/Shop-0010030147ca-1.jpg | ['10 mm x 1 m x 1 m', '10 mm x 2 m x 1 m - Por Encomenda', '100 mm x 1 m x 1 m', '100 mm x 2 m x 1 m - Por Encomenda', '20 mm x 1 m x 1 m', '20 mm x 2 m x 1 m - Por Encomenda', '25 mm x 1 m x 1 m', '3 mm x 1 m x 1 m', '30 m - 1 m x 1 m', '30 mm x 2 m x 1 m - Por Encomenda', '40 mm x 1 m x 1 m', '40 mm x 2 m x 1 m - Por Encomenda', '50 mm x 1 m x 1 m', '50 mm x 2 m x 1 m - Por Encomenda', '60 mm x 1 m x 1 m', '60 mm x 2 m x 1 m - Por Encomenda', '70 mm x 1 m x 1 m', '70 mm x 2 m x 1 m - Por Encomenda', '80 mm x 1 m x 1 m', '80 mm x 2 m x 1 m - Por Encomenda', '90 mm x 1 m x 1 m', '90 mm x 2 m x 1 m - Por Encomenda'] | 0010030770 | ['0,45 € /M2', '1,23 € /M2', '11,97 € /M2', '12,25 € /M2', '2,39 € /M2', '2,45 € /M2', '2,99 € /M2', '0,45 € /M2', '3,59 € /M2', '3,68 € /M2', '4,79 € /M2', '4,90 € /M2', '5,98 € /M2', '6,13 € /M2', '7,18 € /M2', '7,35 € /M2', '8,38 € /M2', '8,58 € /M2', '9,57 € /M2', '9,80 € /M2', '10,77 € /M2', '11,03 € /M2'] | O EPS 150 (25 kg/m3) é uma espuma de poliestireno moldada, constituída por um aglomerado de grânulos que se pode apresentar numa multitude de formas e aplicações. Disponível nas seguintes formas: abobadilhas, cimalhas, placas, granulado normal e aditivado. Quantidade por embalagem: 212 placas É possível colar placas de EPS entre si com os seguintes artigos: - Mapeflex MS 45 - Mapeflex PU 45 FT - Mapepur Multi Adhesive. Destaque: Condutividade Térmica (W/m.ºC): 0,048 Aplicação: Construção civil: - Isolamentos em caixas de ar (parede dupla); - Isolamento pelo interior ou exterior (ETICS/Cappotto/Capoto/Capote); - Telhados e placas; - Pavimentos. Vantagens: - Baixa condutibilidade térmica. - Leve. - Boa resistência mecânica. - Baixa absorção de água e insensível à humidade. - Fácil de manusear e colocar. - Resistente quimicamente. - Versátil. - Resistente ao envelhecimento. | - Baixa condutibilidade térmica. - Leve. - Boa resistência mecânica. - Baixa absorção de água e insensível à humidade. - Fácil de manusear e colocar. - Resistente quimicamente. - Versátil. - Resistente ao envelhecimento. | [{'url': 'https://www.obras360.pt/resources/fichastecnicas/0010030147ca/Ficha%20T%C3%A9cnica%20-%20Esferovite%20em%20Painel%20EPS%20150%20(25%20kg%20m3).pdf', 'title': 'Ficha Técnica - Esferovite em Painel EPS 150 (25 kg m3)'}] | ['', '', '', '', '', '', '', '', '', '', '', '', '', '', '', '', '', '', '', '', '', ''] | https://www.obras360.pt/loja/0010030147ca-painel-em-esferovite-eps-150-d-25 | 1
| Lã de Rocha Isolamento Painel Semirígido Rocterm ISOLE + | https://d1499lbiwpwb3m.cloudfront.net/resources/medias/shop/products/thumbnails/shop-image-medium/Shop-0010010273au-1.jpg | ['40 mm - 1,35 m x 0,6 m', '50 mm - 1,35 m x 0,6 m', '60 mm - 1,35 m x 0,6 m', '75 mm - 1,35 m x 0,6 m'] | 0010010273 | ['2,50 € /M2', '3,12 € /M2', '3,74 € /M2', '4,68 € /M2'] | Painéis semi-rígidos não revestidos ISOLE +, de espessura uniforme, constituídos de fibras de lã de rocha aglutinadas com resina sintética termo-endurecida. Destaque Reação ao fogo: INCOMBUSTÍVEL - EUROCLASSE A1 Aplicação Este produto aplica-se a diversas soluções construtivas como isolamento térmico e acústico. Vantagens - Facilidade e rapidez de instalação. - Fácil adaptação aos elementos estruturais. - Estabilidade. Aplicado na vertical não se dobra nem se desfaz. - Segurança em caso de incêndio. - Bom desempenho face a água. - Produto inerte e que respeita o meio ambiente (livre de CFC e HCFC). | - Facilidade e rapidez de instalação. - Fácil adaptação aos elementos estruturais. - Estabilidade. Aplicado na vertical não se dobra nem se desfaz. - Segurança em caso de incêndio. - Bom desempenho face a água. - Produto inerte e que respeita o meio ambiente (livre de CFC e HCFC). | [{'url': 'https://www.obras360.pt/resources/fichastecnicas/0010010273AU/DAP%20-%20L%C3%A3%20de%20Rocha%20Isolamento%20Painel%20Semir%C3%ADgido%20Rocterm%20ISOLE%20+.pdf', 'title': 'DAP - Lã de Rocha Isolamento Painel Semirígido Rocterm ISOLE +'}, {'url': 'https://www.obras360.pt/resources/fichastecnicas/0010010273AU/Declara%C3%A7%C3%A3o%20de%20Desempenho%20-%20Painel%20de%20L%C3%A3%20de%20Rocha%20semirr%C3%ADgido%20ISOLE%20+.pdf', 'title': 'Declaração de Desempenho - Painel de Lã de Rocha semirrígido ISOLE +'}, {'url': 'https://www.obras360.pt/resources/fichastecnicas/0010010273AU/Ficha%20T%C3%A9cnica%20-%20L%C3%A3%20de%20Rocha%20Isolamento%20Painel%20Semir%C3%ADgido%20Rocterm+%20ISOLE%20+.pdf', 'title': 'Ficha Técnica - Lã de Rocha Isolamento Painel Semirígido Rocterm+ ISOLE +'}] | ['Espessura :\n40 mm\nResistência Térmica :\n1.10 m2.K/W\nReação ao Fogo :\nA\nQuantidade/Palete :\n90,72 m2\nNº de Emb./Palete :\n8\nNº de Painéis/Emb. :\n14\nCondutibilidade Térmica :\n0.035 W/ mK', 'Espessura :\n50 mm\nResistência Térmica :\n1.10 m2.K/W\nReação ao Fogo :\nA\nQuantidade/Palete :\n71,28 m2\nNº de Emb./Palete :\n8\nNº de Painéis/Emb. :\n11\nCondutibilidade Térmica :\n0.035 W/ mK', 'Espessura :\n60 mm\nResistência Térmica :\n1.10 m2.K/W\nReação ao Fogo :\nA\nQuantidade/Palete :\n58,32 m2\nNº de Emb./Palete :\n8\nNº de Painéis/Emb. :\n9\nCondutibilidade Térmica :\n0.035 W/ mK', 'Espessura :\n75 mm\nResistência Térmica :\n1.10 m2.K/W\nReação ao Fogo :\nA\nQuantidade/Palete :\n45,36 m2\nNº de Emb./Palete :\n8\nNº de Painéis/Emb. :\n7\nCondutibilidade Térmica :\n0.035 W/ mK'] | https://www.obras360.pt/loja/rocterm/0010010273au-la-de-rocha-isolamento-painel-semirigido-rocterm-isole | 1
| Lã de Rocha Isolamento Manta Revestida a Papel Kraft Rocterm MK 230 (25/30 kg/m3) | https://d1499lbiwpwb3m.cloudfront.net/resources/medias/shop/products/thumbnails/shop-image-medium/Shop-0010010061r-1.jpg | ['100 mm - 4,5 m x 1,2 m', '60 mm - 8 m x 1,2 m', '80 mm - 6 m x 1,2 m'] | 0010010061 | ['4,54 € /M2', '4,54 € /M2', '5,17 € /M2'] | Rolos flexíveis MK 230 (25/30 kg/m3), de espessura uniforme, constituídos por fibras de lã de rocha aglutinadas com resina sintética termo-endurecida, sem revestimento, revestidas com papel kraft ou alumínio. Destaque Densidade nominal 25/30 kg/m3 Aplicação Múltiplas aplicações como isolamento térmico e acústico. Aplicações diversas especialmente em posição horizontal. Vantagens - Múltiplas aplicações - Facilidade e rapidez de instalação - Bom isolamento térmico - Segurança em caso de incêndio - Boa prestação mecânica - Bom desempenho face a água - Produto Inerte e que respeita o meio ambiente (livre de CFC e HCFC) | - Múltiplas aplicações - Facilidade e rapidez de instalação - Bom isolamento térmico - Segurança em caso de incêndio - Boa prestação mecânica - Bom desempenho face a água - Produto Inerte e que respeita o meio ambiente (livre de CFC e HCFC) | [{'url': 'https://www.obras360.pt/resources/fichastecnicas/0010010061R/DAP%20-%20L%C3%A3%20de%20Rocha%20Isolamento%20Manta%20Revestida%20a%20Papel%20Kraft%20Rocterm%20MK%20230%20(25%2030%20KGM3).pdf', 'title': 'DAP - Lã de Rocha Isolamento Manta Revestida a Papel Kraft Rocterm MK 230 (25 30 KGM3)'}, {'url': 'https://www.obras360.pt/resources/fichastecnicas/0010010061R/Declara%C3%A7%C3%A3o%20de%20Desempenho%20-%20Manta%20de%20L%C3%A3%20de%20Rocha%20revestida%20a%20papel%20MK%20230%20(25%2030%20KGM3).pdf', 'title': 'Declaração de Desempenho - Manta de Lã de Rocha revestida a papel MK 230 (25 30 KGM3)'}, {'url': 'https://www.obras360.pt/resources/fichastecnicas/0010010061R/Ficha%20T%C3%A9cnica%20-%20L%C3%A3%20de%20Rocha%20Isolamento%20Manta%20Revestida%20a%20Papel%20Kraft%20MK%20230%20(25%2030%20KGM3)%20Rocterm+.pdf', 'title': 'Ficha Técnica - Lã de Rocha Isolamento Manta Revestida a Papel Kraft MK 230 (25 30 KGM3) Rocterm+'}] | ['Espessura :\n60 mm\nResistência Térmica :\n1.60 m2.K/W\nCondutibilidade Térmica :\n0.037 W/m.K\nQuantidade/Palete :\n172,8 m2\nNº de Rolos/Palete :\n18', 'Espessura :\n60 mm\nResistência Térmica :\n1.60 m2.K/W\nCondutibilidade Térmica :\n0.037 W/m.K\nQuantidade/Palete :\n172,8 m2\nNº de Rolos/Palete :\n18', 'Espessura :\n80 mm\nResistência Térmica :\n2.15 m2.K/W\nCondutibilidade Térmica :\n0.037 W/m.K\nQuantidade/Palete :\n129,60 m2\nNº de Rolos/Palete :\n18'] | https://www.obras360.pt/loja/rocterm/0010010061r-la-de-rocha-isolamento-manta-revestida-a-papel-kraft-rocterm-mk-230 | 1
| Lã de Rocha Isolamento Painel Não Revestido Rocterm Coberlan N 50 (150 kg/m3) | https://d1499lbiwpwb3m.cloudfront.net/resources/medias/shop/products/thumbnails/shop-image-medium/Shop-0010010006b-1.jpg | ['100 mm - 1,2 m x 1 m', '40 mm - 1,2 m x 1 m', '50 mm - 1,2 m x 1 m', '60 mm - 1,2 m x 1 m', '80 mm - 1,2 m x 1 m'] | 0010010107 | ['7,15 € /M2', '7,15 € /M2', '8,94 € /M2', '10,73 € /M2', '14,31 € /M2'] | Placas rígidas Coberlan N 50 (150 kg/m3), de espessura uniforme e alta densidade, constituídas por fibras de lã de rocha orientadas e aglutinadas com resina sintética termo-endurecida, não revestidas ou impregnadas com betume oxidado. Destaque Densidade nominal 150 kg/m3 Aplicação Soluções de isolamento térmico e acústico em painéis especialmente concebidos para funcionarem como suporte de impermeabilização de coberturas com inclinações muito reduzidas, tipo deck ou laje de betão. Vantagens - Facilidade e rapidez de instalação. - Fácil adaptação aos elementos estruturais. - Estabilidade, aplicado na vertical não se dobra nem se desfaz. - Segurança em caso de incêndio. - Bom desempenho face a água. - Produto inerte e que respeita o meio ambiente (livre de CFC e HCFC). | - Facilidade e rapidez de instalação. - Fácil adaptação aos elementos estruturais. - Estabilidade, aplicado na vertical não se dobra nem se desfaz. - Segurança em caso de incêndio. - Bom desempenho face a água. - Produto inerte e que respeita o meio ambiente (livre de CFC e HCFC). | [{'url': 'https://www.obras360.pt/resources/fichastecnicas/0010010006B/DAP%20-%20L%C3%A3%20de%20Rocha%20Isolamento%20Painel%20N%C3%A3o%20Revestido%20Rocterm%20Coberlan%20N%2050%20(150%20KGM3).pdf', 'title': 'DAP - Lã de Rocha Isolamento Painel Não Revestido Rocterm Coberlan N 50 (150 KGM3)'}, {'url': 'https://www.obras360.pt/resources/fichastecnicas/0010010006B/Declara%C3%A7%C3%A3o%20de%20Desempenho%20-%20Painel%20de%20L%C3%A3%20de%20Rocha%20n%C3%A3o%20revestido%20Coberlan%20N%2050%20(150%20KGM3).pdf', 'title': 'Declaração de Desempenho - Painel de Lã de Rocha não revestido Coberlan N 50 (150 KGM3)'}, {'url': 'https://www.obras360.pt/resources/fichastecnicas/0010010006B/Ficha%20T%C3%A9cnica%20-%20L%C3%A3%20de%20Rocha%20Isolamento%20Painel%20N%C3%A3o%20Revestido%20Coberlan%20N%2050%20(150%20kgm3)%20Rocterm+.pdf', 'title': 'Ficha Técnica - Lã de Rocha Isolamento Painel Não Revestido Coberlan N 50 (150 kgm3) Rocterm+'}, {'url': 'https://www.obras360.pt/resources/fichastecnicas/0010010006B/Ficha%20T%C3%A9cnica%20-%20L%C3%A3%20de%20Rocha%20Isolamento%20Painel%20N%C3%A3o%20Revestido%20Coberlan%20N%2050%20(150%20kgm3)%20Rocterm+%20(ING).pdf', 'title': 'Ficha Técnica - Lã de Rocha Isolamento Painel Não Revestido Coberlan N 50 (150 kgm3) Rocterm+ (ING)'}] | ['Nº de Painéis/Palete :\n65', 'Nº de Painéis/Palete :\n65', 'Nº de Painéis/Palete :\n52', 'Nº de Painéis/Palete :\n44', 'Nº de Painéis/Palete :\n33'] | https://www.obras360.pt/loja/rocterm/0010010006b-la-de-rocha-isolamento-painel-nao-revestido-coberlan-n-50-150-kg-m3 | 1
| Lã Mineral Manta Revestida a Papel Kraft Ursa Terra Manta Papel MRK 40 | https://d1499lbiwpwb3m.cloudfront.net/resources/medias/shop/products/thumbnails/shop-image-medium/f0a81a774043f245558443f6ebc2643f.jpg | ['120 mm – 6,5 m x 1,2 m (2062024)', '140 mm – 5,5 m x 1,2 m (2062025)', '60 mm – 12,5 m x 1,2 m (2062020)', '80 mm – 11 m x 0,6 m (2141745)', '80 mm – 11 m x 1,2 m (2062021)'] | 0010011089 | ['2,53 € /M2', '5,89 € /M2', '2,53 € /M2', '3,25 € /M2', '3,25 € /M2'] | Manta de lã mineral ou vidro Ursa MRK 40, não hidrófila, revestida com um papel kraft como barreira de vapor. Isolamento térmico e acústico. Fornecida em rolo. Aplicação Isolamento em sótãos não habitáveis. Isolamento sob a cobertura. Tetos falsos de placa de gesso. Vantagens Proteção térmica O isolamento da manta de papel URSA TERRA oferece o isolamento térmico necessário para responder ao cumprimento da CTE DB HE1. Proteção acústica A Manta de Papel URSA TERRA aumenta o isolamento acústico, permitindo cumprir com o CTE DB HR. Minimiza o risco de condensação O papel kraft incorporado no isolamento efetua o trabalho de barreira de vapor evitando a formação de condensações. | Proteção térmica O isolamento da manta de papel URSA TERRA oferece o isolamento térmico necessário para responder ao cumprimento da CTE DB HE1. | [{'url': 'https://www.obras360.pt/resources/fichastecnicas/0010011089ur/Certificado%20-%20Manta%20de%20L%C3%A3%20Mineral%20de%20Vidro%20Revestida%20a%20Papel%20Kraft%20Ursa%20Terra%20Manta%20Papel%20MRK%2040.pdf', 'title': 'Certificado - Manta de Lã Mineral de Vidro Revestida a Papel Kraft Ursa Terra Manta Papel MRK 40'}, {'url': 'https://www.obras360.pt/resources/fichastecnicas/0010011089ur/Ficha%20T%C3%A9cnica%20-%20Manta%20de%20L%C3%A3%20Mineral%20de%20Vidro%20Revestida%20a%20Papel%20Kraft%20Ursa%20Terra%20Manta%20Papel%20MRK%2040.pdf', 'title': 'Ficha Técnica - Manta de Lã Mineral de Vidro Revestida a Papel Kraft Ursa Terra Manta Papel MRK 40'}] | ['Quantidade/Palete :\n360 m2\nAviso :\nQuantidade mínima de encomenda: 6 paletes\nNº de Rolos/Emb. :\n1\nNº de Rolos/Palete :\n24', 'Quantidade/Palete :\n158,4 m2\nAviso :\nQuantidade mínima de encomenda: 6 paletes\nNº de Rolos/Emb. :\n1\nNº de Rolos/Palete :\n24', 'Quantidade/Palete :\n360 m2\nAviso :\nQuantidade mínima de encomenda: 6 paletes\nNº de Rolos/Emb. :\n1\nNº de Rolos/Palete :\n24', 'Quantidade/Palete :\n316,8 m2\nAviso :\nQuantidade mínima de encomenda: 6 paletes\nNº de Rolos/Emb. :\n2\nNº de Rolos/Palete :\n24', 'Quantidade/Palete :\n316,8 m2\nAviso :\nQuantidade mínima de encomenda: 6 paletes\nNº de Rolos/Emb. :\n1\nNº de Rolos/Palete :\n24'] | https://www.obras360.pt/loja/ursa/0010011089ur-manta-de-la-mineral-de-vidro-revestida-a-papel-kraft-ursa-terra-manta-papel-mrk-40 | 1
| Placa de Construção XPS com Fibra Vidro e Argamassa Cimentícia Zonas Húmidas MC Building Board | https://d1499lbiwpwb3m.cloudfront.net/resources/medias/shop/products/thumbnails/shop-image-medium/Shop-0010140001mc-1.jpg | ['10 mm – 1,2 m x 0,6 m', '20 mm – 1,2 m x 0,6 m', '4 mm – 1,2 m x 0,6 m', '40 mm – 1,2 m x 0,6 m', '6 mm – 1,2 m x 0,6 m'] | 0010140002 | ['13,19 € /M2', '17,39 € /M2', '13,59 € /M2', '28,19 € /M2', '13,19 € /M2'] | MC Building Board é uma placa de construção ligeira e versátil, que pode ser aplicada em paredes, no chão e tectos. Além disso, é ideal para construir peças e elementos personalizados como móveis de banho, bancos, banheiras, lavatórios, etc. A placa consiste num núcleo de espuma rígida de poliestireno extrudido, reforçado de ambos os lados com fibra de vidro e revestido com uma argamassa polimérica altamente tecnológica. Muito estável e fácil de trabalhar. Destaque: Isolante térmico e impermeável à água. Aplicação: - Suporte para aplicação de revestimentos cerâmicos, pedras naturais e azulejos - Nivelação de paredes ou chão em edifícios antigos ou novos - Construção de paredes separadoras (curvas ou rectas) - Isolante térmico de paredes, chão e tectos - Fabricação de móveis de casa de banho - Bancadas de cozinha - Reabilitação de escadas - Fabricação de lavatórios e banheiras à medida - Pisos radiantes - Muro de revestimento para banheiras (curvas ou rectas) - Pisos elevados - Tectos falsos - Parede para a área de duche - Construção de banhos turcos - Construção de móveis para SPA´s - Criação e fabricação de peças e espaços personalizados. Vantagens: - Extremamente leve e estável - Muito fácil de trabalhar - Fácil de cortar em qualquer direção utilizando apenas um objeto cortante - Resistente à água e ao mofo - Isolante térmico - Permite construir superfícies curvas de forma suave - Aplicação direta em revestimentos cerâmicos, pedra e vidros - Aplicação direta de revestimento para acabamento final - MC-Building Board pode ser fixado em quase todos os tipos de suporte - Não produz poeira ao ser cortada. |  | [{'url': 'https://www.obras360.pt/resources/fichastecnicas/0010140001mc/Diferen%C3%A7as%20-%20MC%20Building%20Board%20Vs%20Placas%20de%20Gesso.pdf', 'title': 'Diferenças - MC Building Board Vs Placas de Gesso'}, {'url': 'https://www.obras360.pt/resources/fichastecnicas/0010140001mc/Espessuras%20Vs%20%C3%81reas%20de%20Aplica%C3%A7%C3%A3o%20-%20MC%20Building%20Board.pdf', 'title': 'Espessuras Vs Áreas de Aplicação - MC Building Board'}, {'url': 'https://www.obras360.pt/resources/fichastecnicas/0010140001mc/Ficha%20T%C3%A9cnica%20-%20Placa%20de%20Constru%C3%A7%C3%A3o%20XPS%20+%20Fibra%20Vidro%20+%20Argamassa%20MC%20Building%20Board.pdf', 'title': 'Ficha Técnica - Placa de Construção XPS + Fibra Vidro + Argamassa MC Building Board'}] | ['Quantidade/Palete :\n93,60 m2\nNº de Placas/Palete :\n130', 'Quantidade/Palete :\n28,80 m2\nNº de Placas/Palete :\n40', 'Quantidade/Palete :\n86,40 m2\nNº de Placas/Palete :\n120', 'Quantidade/Palete :\n14,40 m2\nNº de Placas/Palete :\n20', 'Quantidade/Palete :\n93,60 m2\nNº de Placas/Palete :\n130'] | https://www.obras360.pt/loja/mc-bauchemie/0010140001mc-placa-de-construcao-xps-com-fibra-vidro-e-argamassa-mc-building-board | 1
| Argila Expandida Argex 3-8 Big Bag 1,5M3 Isolamento Térmico Acústico Drenagem Jardinagem Decoração | https://d1499lbiwpwb3m.cloudfront.net/resources/medias/shop/products/thumbnails/shop-image-medium/Shop-0110040125ag-1.jpg | ['3-8 - Big Bag de 1,5 m3'] | 0010070005 | ['97,90 € /UN'] | A argila expandida ARGEX, também conhecida no mercado como Leca, é um produto natural, ecológico, duradouro, incombustível e inerte, não se decompõe ou apodrece é leve e capaz de armazenar uma determinada quantidade de humidade, que vai libertando lentamente. A ARGEX 3-8 é um agregado leve de argila que é expandida em forno rotativo a 1200°C. A argila expandida ARGEX cumpre as exigências da norma EN 13055-1, segundo o sistema 2+, que atesta a existência de um controlo de qualidade interno rigoroso certificado por uma entidade externa. A ARGEX 3-8 é um produto natural, leve, resistente, incombustível, não inflamável e inalterável com o tempo. Contratipos: LECADUR (de 4 a 10 mm) ARGEX: 2-4 ou 3-8F LECA LIGHTPLUS (de 10 a 20 mm) ARGEX: 3-8 ou 8-16. Aplicação: Isolamentos com grande resistência Enchimentos de pequena espessura Terraços, floreiras e jardins Soluções de enchimento com bom comportamento térmico e acústico, tais como regularização e isolamento de pavimentos em edifícios, camada de forma em coberturas e enchimento de caixas-de ar de paredes duplas. As propriedades mecânicas e físicas do agregado, tornam-no indicado para aplicação em obras de geotecnia, agricultura e paisagismo, nomeadamente drenagem, aterros, floreiras e coberturas ajardinadas. Vantagens: Leveza, resistência, incombustibilidade (consultar ficha técnica), estabilidade dimensional e excelentes propriedades de isolamento térmico e acústico. | Leveza, resistência, incombustibilidade (consultar ficha técnica), estabilidade dimensional e excelentes propriedades de isolamento térmico e acústico. | [{'url': 'https://www.obras360.pt/resources/fichastecnicas/0110040125ag/Cat%C3%A1logo%20-%20Argex.pdf', 'title': 'Catálogo - Argex'}, {'url': 'https://www.obras360.pt/resources/fichastecnicas/0110040125ag/DAP%20-%20Declara%C3%A7%C3%A3o%20Ambiental%20de%20Produto.pdf', 'title': 'DAP - Declaração Ambiental de Produto'}, {'url': 'https://www.obras360.pt/resources/fichastecnicas/0110040125ag/Declara%C3%A7%C3%A3o%20de%20Desempenho%20-%20Argila%20Expandida%20Argex%203-8.pdf', 'title': 'Declaração de Desempenho - Argila Expandida Argex 3-8'}, {'url': 'https://www.obras360.pt/resources/fichastecnicas/0110040125ag/Ficha%20T%C3%A9cnica%20-%20Argila%20Expandida%20Argex%203-8.pdf', 'title': 'Ficha Técnica - Argila Expandida Argex 3-8'}, {'url': 'https://www.obras360.pt/resources/fichastecnicas/0110040125ag/PCS%20-%20Certificado%20de%20Sustentabilidade.pdf', 'title': 'PCS - Certificado de Sustentabilidade'}, {'url': 'https://www.obras360.pt/resources/fichastecnicas/0110040125ag/Perguntas%20Frequentes%20-%20Programa%20de%20Apoio%20a%20Edif%C3%ADcios%20mais%20Sustent%C3%A1veis.pdf', 'title': 'Perguntas Frequentes - Programa de Apoio a Edifícios mais Sustentáveis'}] | [''] | https://www.obras360.pt/loja/argex/0110040125ag-argila-expandida-argex-3-8-big-bag | 1
| Painel em Poliisocianurato PIR PIRMATE B c/ Véu/Betume 30mm a 60 mm | https://d1499lbiwpwb3m.cloudfront.net/resources/medias/shop/products/thumbnails/shop-image-medium/Shop-0010060174pi-1.jpg | ['30 mm - 1 x 1,2 m', '40 mm - 1 x 1,2 m', '50 mm - 1 x 1,2 m', '60 mm - 1 x 1,2 m'] | 0010060174 | ['11,89 € /M2', '13,69 € /M2', '15,42 € /M2', '17,29 € /M2'] | Painel Pirmate B para isolamento térmico à base de espuma rígida de poliisocianurato – PIR – recoberto véu de fibra de vidro na face inferior e acabamento asfáltico na face superior. O Pirmate obriga a uma solução de cobertura tradicional. Pelas suas características materiais pode estar em contacto com a água. Destaque: Este produto é fabricado com resinas de cloreto de polivinil de alta qualidade e plastificantes selecionados que lhe conferem a necessária maleabilidade para uma eficaz aderência aos elementos de betão. Vantagens: - Excelente estabilidade dimensional. - Ótimo coeficiente de condutibilidade térmica. - Grande resistência à compressão, à tração e à flexão. - Grande rigidez e com peso reduzido. - Termo-estabilidade (não funde, não goteja). - Excelente comportamento ao fogo. - Absorção de água desprezável resultante da sua estrutura de célula fechada. - Facilidade de manuseamento e aplicação. | - Excelente estabilidade dimensional. - Ótimo coeficiente de condutibilidade térmica. - Grande resistência à compressão, à tração e à flexão. - Grande rigidez e com peso reduzido. - Termo-estabilidade (não funde, não goteja). - Excelente comportamento ao fogo. - Absorção de água desprezável resultante da sua estrutura de célula fechada. - Facilidade de manuseamento e aplicação. | [{'url': 'https://www.obras360.pt/resources/fichastecnicas/0010060174pi/DoP%20-%20Painel%20de%20isolamento%20em%20Poliisocianurato%20Pirmate%20B.pdf', 'title': 'DoP - Painel de isolamento em Poliisocianurato Pirmate B'}, {'url': 'https://www.obras360.pt/resources/fichastecnicas/0010060174pi/Ficha%20T%C3%A9cnica%20-%20Painel%20de%20isolamento%20em%20Poliisocianurato%20Pirmate%20B.pdf', 'title': 'Ficha Técnica - Painel de isolamento em Poliisocianurato Pirmate B'}, {'url': 'https://www.obras360.pt/resources/fichastecnicas/0010060174pi/Ficha%20T%C3%A9cnica%20Geral%20-%20Painel%20de%20isolamento%20em%20Poliisocianurato%20Pirmate%20.pdf', 'title': 'Ficha Técnica Geral - Painel de isolamento em Poliisocianurato Pirmate'}] | ['Nº de Painéis/Emb. :\n16', 'Nº de Painéis/Emb. :\n12', 'Nº de Painéis/Emb. :\n10', 'Nº de Painéis/Emb. :\n8'] | https://www.obras360.pt/loja/pirmate/0010060174pi-painel-de-isolamento-em-poliisocianurato-pir-pirmate-b-veu-betume | 1
| Lã de Rocha Isolamento Manta Revestida a Alumínio Rocterm MA 70 (70 kg/m3) | https://d1499lbiwpwb3m.cloudfront.net/resources/medias/shop/products/thumbnails/shop-image-medium/Shop-0010010095w-1.jpg | ['30 mm - 8 m x 1,2 m', '40 mm - 7 m x 1,2 m', '50 mm - 5 m x 1,2 m', '60 mm - 4 m x 1,2 m'] | 0010010095 | ['8,07 € /M2', '9,67 € /M2', '11,28 € /M2', '12,89 € /M2'] | Rolos de espessura uniforme MA 70 (70 kg/m3), constituídos por fibras de lã de rocha aglutinadas com resina sintética termo-endurecida, revestidos com alumínio reforçado. Destaque Densidade nominal 70 kg/m3 Aplicação Aplicações múltiplas, em diversas soluções construtivas como isolamento térmico e acústicos. Vantagens - Facilidade e rapidez de instalação - Fácil adaptação aos elementos estruturais - Estabilidade. Aplicado na vertical não se dobra nem se desfaz - Segurança em caso de incêndio - Bom desempenho face a água - Produto inerte e que respeita o meio ambiente (livre de CFC e HCFC). | - Facilidade e rapidez de instalação - Fácil adaptação aos elementos estruturais - Estabilidade. Aplicado na vertical não se dobra nem se desfaz - Segurança em caso de incêndio - Bom desempenho face a água - Produto inerte e que respeita o meio ambiente (livre de CFC e HCFC). | [{'url': 'https://www.obras360.pt/resources/fichastecnicas/0010010095W/DAP%20-%20L%C3%A3%20de%20Rocha%20Isolamento%20Manta%20Revestida%20a%20Alum%C3%ADnio%20Rocterm%20MA%2070%20(70%20KGM3).pdf', 'title': 'DAP - Lã de Rocha Isolamento Manta Revestida a Alumínio Rocterm MA 70 (70 KGM3)'}, {'url': 'https://www.obras360.pt/resources/fichastecnicas/0010010095W/Declara%C3%A7%C3%A3o%20de%20Desempenho%20-%20Manta%20de%20L%C3%A3%20de%20Rocha%20revestida%20a%20alum%C3%ADnio%20MA%2070%20(70%20KGM3).pdf', 'title': 'Declaração de Desempenho - Manta de Lã de Rocha revestida a alumínio MA 70 (70 KGM3)'}, {'url': 'https://www.obras360.pt/resources/fichastecnicas/0010010095W/Ficha%20T%C3%A9cnica%20-%20L%C3%A3%20de%20Rocha%20Isolamento%20Manta%20Revestida%20a%20Alum%C3%ADnio%20MA%2070%20(70%20KGM3)%20Rocterm+.pdf', 'title': 'Ficha Técnica - Lã de Rocha Isolamento Manta Revestida a Alumínio MA 70 (70 KGM3) Rocterm+'}] | ['Quantidade/Palete :\n172,8 m2\nNº de Rolos/Palete :\n18', 'Quantidade/Palete :\n151,2 m2\nNº de Rolos/Palete :\n18', 'Quantidade/Palete :\n108 m2\nNº de Rolos/Palete :\n18', 'Quantidade/Palete :\n86,4 m2\nNº de Rolos/Palete :\n18'] | https://www.obras360.pt/loja/rocterm/0010010095w-la-de-rocha-isolamento-manta-revestida-a-aluminio-rocterm-ma-70 | 1
| Manta de Bolhas de Ar Revestida a Alumínio nas 2 Faces Boltherm 121 P | https://d1499lbiwpwb3m.cloudfront.net/resources/medias/shop/products/thumbnails/shop-image-medium/Shop-0010060263bl-1.jpg | ['50 m x 1,2 m x 5 mm'] | 0010060263 | ['1,89 € /M2'] | Manta de Bolhas de Ar Revestida a Alumínio nas 2 Faces Boltherm 121 P para isolamento eficaz graças à capacidade reflectora do alumínio em conjunto com a grande quantidade de ar retido no interior dos seus alvéolos. Destaque: Resistência Térmica: 1,26. Aplicação: Coberturas, Paredes, Pavimentos, Condutos e Tubos. Vantagens: - Alto poder reflectivo; - Proteção para contato direto com cimento; - Ideal para condutas e tubos. | - Alto poder reflectivo; - Proteção para contato direto com cimento; - Ideal para condutas e tubos. | [{'url': 'https://www.obras360.pt/resources/fichastecnicas/0010060263bl/Ficha%20T%C3%A9cnica%20-%20Manta%20de%20Bolhas%20de%20Ar%20Revestida%20a%20Alum%C3%ADnio%20nas%202%20Faces%20Boltherm%20121%20P.pdf', 'title': 'Ficha Técnica - Manta de Bolhas de Ar Revestida a Alumínio nas 2 Faces Boltherm 121 P'}] | [''] | https://www.obras360.pt/loja/boltherm/0010060263bl-manta-de-bolhas-de-ar-revestida-a-aluminio-nas-2-faces-boltherm-121-p | 1
| Argila Expandida Argex 8-16 50 Litros Isolamento Térmico Acústico Drenagem Jardinagem Decoração | https://d1499lbiwpwb3m.cloudfront.net/resources/medias/shop/products/thumbnails/shop-image-medium/shop-argila-expandida-argex-8-16-50-litros-1.jpg | ['8-16 - Saco 50 lts'] | 0010070010 | ['3,79 € /UN'] | Informação adicional: 20 sacos = 1 m3 1 palete = 65 sacos: 3,25 m3 Peso Saco = 13,7 kg A argila expandida ARGEX, também conhecida no mercado como Leca, é um produto natural, ecológico, duradouro, incombustível e inerte, não se decompõe ou apodrece. É leve e capaz de armazenar uma determinada quantidade de humidade, que vai libertando lentamente. A ARGEX 8-16 é um agregado leve de argila que é expandida em forno rotativo a 1200°C. A argila expandida ARGEX cumpre as exigências da norma EN 13055-1, segundo o sistema 2+, que atesta a existência de um controlo de qualidade interno rigoroso certificado por uma entidade externa. A ARGEX 8-16 é um produto natural, leve, resistente, incombustível, não inflamável e inalterável com o tempo. Contratipos: LECADUR (de 4 a 10 mm) ARGEX: 2-4 ou 3-8F LECA LIGHTPLUS (de 10 a 20 mm) ARGEX: 3-8 ou 8-16. Aplicação: Isolamentos térmicos e acústicos Enchimentos leves Terraços, floreiras e jardins Soluções de enchimento com bom comportamento térmico e acústico, tais como regularização e isolamento de pavimentos em edifícios, camada de forma em coberturas e enchimento de caixas-de ar de paredes duplas. As propriedades mecânicas e físicas do agregado, tornam-no indicado para aplicação em obras de geotecnia, agricultura e paisagismo, nomeadamente drenagem, aterros, floreiras e coberturas ajardinadas. Vantagens: Leveza, resistência, incombustibilidade (consultar ficha técnica), estabilidade dimensional e excelentes propriedades de isolamento térmico e acústico. | Leveza, resistência, incombustibilidade (consultar ficha técnica), estabilidade dimensional e excelentes propriedades de isolamento térmico e acústico. | [{'url': 'https://www.obras360.pt/resources/fichastecnicas/0010070010ag/Cat%C3%A1logo%20-%20Argex.pdf', 'title': 'Catálogo - Argex'}, {'url': 'https://www.obras360.pt/resources/fichastecnicas/0010070010ag/DAP%20-%20Declara%C3%A7%C3%A3o%20Ambiental%20de%20Produto.pdf', 'title': 'DAP - Declaração Ambiental de Produto'}, {'url': 'https://www.obras360.pt/resources/fichastecnicas/0010070010ag/Declara%C3%A7%C3%A3o%20de%20Desempenho%20-%20Argila%20Expandida%20Argex%208-16%20-%2013055-1.pdf', 'title': 'Declaração de Desempenho - Argila Expandida Argex 8-16 - 13055-1'}, {'url': 'https://www.obras360.pt/resources/fichastecnicas/0010070010ag/Declara%C3%A7%C3%A3o%20de%20Desempenho%20-%20Argila%20Expandida%20Argex%208-16%20-%2013055-2.pdf', 'title': 'Declaração de Desempenho - Argila Expandida Argex 8-16 - 13055-2'}, {'url': 'https://www.obras360.pt/resources/fichastecnicas/0010070010ag/Declara%C3%A7%C3%A3o%20de%20Desempenho%20-%20Argila%20Expandida%20Argex%208-16%20-%2014063-1.pdf', 'title': 'Declaração de Desempenho - Argila Expandida Argex 8-16 - 14063-1'}, {'url': 'https://www.obras360.pt/resources/fichastecnicas/0010070010ag/Ficha%20T%C3%A9cnica%20-%20Argila%20Expandida%20Argex%208-16.pdf', 'title': 'Ficha Técnica - Argila Expandida Argex 8-16'}, {'url': 'https://www.obras360.pt/resources/fichastecnicas/0010070010ag/PCS%20-%20Certificado%20de%20Sustentabilidade.pdf', 'title': 'PCS - Certificado de Sustentabilidade'}, {'url': 'https://www.obras360.pt/resources/fichastecnicas/0010070010ag/Perguntas%20Frequentes%20-%20Programa%20de%20Apoio%20a%20Edif%C3%ADcios%20mais%20Sustent%C3%A1veis.pdf', 'title': 'Perguntas Frequentes - Programa de Apoio a Edifícios mais Sustentáveis'}] | [''] | https://www.obras360.pt/loja/argex/0010070010ag-argila-expandida-argex-8-16-50-litros | 1
| Lã de Rocha Isolamento Manta Revestida a Alumínio Rocterm MA 230 (25/30 kg/m3) | https://d1499lbiwpwb3m.cloudfront.net/resources/medias/shop/products/thumbnails/shop-image-medium/Shop-0010010252z-1.jpg | ['100 mm - 4,5 m x 1,2 m', '60 mm - 8 m x 1,2 m', '80 mm - 6 m x 1,2 m'] | 0010010252 | ['4,88 € /M2', '4,88 € /M2', '5,51 € /M2'] | Rolos flexíveis MA 230 (25/30 kg/m3), de espessura uniforme, constituídos por fibras de lã de rocha aglutinadas com resina sintética termo-endurecida, sem revestimento, revestidas com papel kraft ou alumínio. Destaque Densidade nominal 25/30 kg/m3 Aplicação Múltiplas aplicações como isolamento térmico e acústico, aplicações diversas. Vantagens - Facilidade e rapidez de instalação - Fácil adaptação aos elementos estruturais - Segurança em caso de incêndio - Estabilidade. Aplicado na vertical não se dobra nem se desfaz - Bom desempenho face a água - Produto Inerte e que respeita o meio ambiente (livre de CFC e HCFC) | - Facilidade e rapidez de instalação - Fácil adaptação aos elementos estruturais - Segurança em caso de incêndio - Estabilidade. Aplicado na vertical não se dobra nem se desfaz - Bom desempenho face a água - Produto Inerte e que respeita o meio ambiente (livre de CFC e HCFC) | [{'url': 'https://www.obras360.pt/resources/fichastecnicas/0010010252Z/DAP%20-%20L%C3%A3%20de%20Rocha%20Isolamento%20Manta%20Revestida%20a%20Alum%C3%ADnio%20Rocterm%20MA%20230%20(25%2030%20KGM3).pdf', 'title': 'DAP - Lã de Rocha Isolamento Manta Revestida a Alumínio Rocterm MA 230 (25 30 KGM3)'}, {'url': 'https://www.obras360.pt/resources/fichastecnicas/0010010252Z/Declara%C3%A7%C3%A3o%20de%20Desempenho%20-%20Manta%20de%20L%C3%A3%20de%20Rocha%20revestida%20a%20alum%C3%ADnio%20MA%20230%20(25%2030%20KGM3).pdf', 'title': 'Declaração de Desempenho - Manta de Lã de Rocha revestida a alumínio MA 230 (25 30 KGM3)'}, {'url': 'https://www.obras360.pt/resources/fichastecnicas/0010010252Z/Ficha%20T%C3%A9cnica%20-%20L%C3%A3%20de%20Rocha%20Isolamento%20Manta%20Revestida%20a%20Alum%C3%ADnio%20MA%20230%20(25_30%20kgm3)%20Rocterm+.pdf', 'title': 'Ficha Técnica - Lã de Rocha Isolamento Manta Revestida a Alumínio MA 230 (25_30 kgm3) Rocterm+'}] | ['Espessura :\n60 mm\nResistência Térmica :\n1.60 m2.K/W\nCondutibilidade Térmica :\n0.037 W/m.K\nQuantidade/Palete :\n172,8 m2\nNº de Rolos/Palete :\n18', 'Espessura :\n60 mm\nResistência Térmica :\n1.60 m2.K/W\nCondutibilidade Térmica :\n0.037 W/m.K\nQuantidade/Palete :\n172,8 m2\nNº de Rolos/Palete :\n18', 'Espessura :\n80 mm\nResistência Térmica :\n2.15 m2.K/W\nCondutibilidade Térmica :\n0.037 W/m.K\nReação ao Fogo :\nA\nQuantidade/Palete :\n129,60 m2\nNº de Rolos/Palete :\n18'] | https://www.obras360.pt/loja/rocterm/0010010252z-la-de-rocha-isolamento-manta-revestida-a-aluminio-ma-230-25-30-kg-m3 | 1
| Lã Mineral Manta Revestida a Alumínio e Papel Reforçada Ursa Air M5102L | https://d1499lbiwpwb3m.cloudfront.net/resources/medias/shop/products/thumbnails/shop-image-medium/Shop-010010330ys-1.jpg | ['30 mm - 18 m x 1,15 m (2133462)'] | 0010010330 | ['4,20 € /M2'] | Manta de lã mineral revestida de alumínio Ursa Air M5102L, papel kraft reforçado e lã reforçada, para o isolamento térmico de condutas de metal externo. Destaque: Condutividade térmica: 10ºC(0,034 W/M.K), 24ºC(0,036 W/M.K), 40ºC(0,040 W/M.K) e , 60ºC(0,045 W/M.K) Aplicação: Isolamento térmico de condutas de metal externo. Vantagens: Perda de calor mínima, máxima eficiência energética - Alta resistência à temperatura, cumprindo com os requisitos da RITE. - Novos valores de condutividade térmica em função da temperatura de acordo com a norma EN 14303. Ótimo comportamento contra fogo - A natureza inflamável de lã mineral URSA AIR oferece ao produto a reação A2 s1 d0 contra fogo. Versatilidade e flexibilidade melhorada - Capacidade do produto para se adaptar facilmente à forma da conduta sendo retangular, circular ou oval. - O seu revestimento inclui um reforço de malha de vidro, proporcionando maior consistência à instalação final. Evitar a condensação - O revestimento Kraft-alumínio atua como uma barreira de vapor. O excelente isolamento térmico do produto evita a formação de condensação à superfície. Redução de custos de instalação - O papel kraft com malha de vidro diminui o risco de rotura do revestimento, permitindo que a instalação seja feita sem necessidade de colocar uma malha metálica. | Perda de calor mínima, máxima eficiência energética - Alta resistência à temperatura, cumprindo com os requisitos da RITE. - Novos valores de condutividade térmica em função da temperatura de acordo com a norma EN 14303. | [{'url': 'https://www.obras360.pt/resources/fichastecnicas/010010330ys/Ficha%20T%C3%A9cnica%20-%20Ursa%20Air%20M5102L.pdf', 'title': 'Ficha Técnica - Ursa Air M5102L'}] | ['Quantidade/Palete :\n372,6 m2\nAviso :\nQuantidade mínima de encomenda: 6 paletes\nNº de Rolos/Emb. :\n1\nNº de Rolos/Palete :\n18'] | https://www.obras360.pt/loja/ursa/010010330ys-la-mineral-livro-manta-revestida-a-aluminio-e-papel-reforcada-ursa-air-m5102l | 1
| Manta Termo-Acústica Boltherm 235 Acustitherm Ignífugo Cobertura e Paredes | https://d1499lbiwpwb3m.cloudfront.net/resources/medias/shop/products/thumbnails/shop-image-medium/Shop-0010060124bo-1.jpg | ['20,83 m x 1,2 m x 13 mm (5 mm Espuma Polietileno + Folhas Alumínio)'] | 0010060124 | ['5,19 € /M2'] | Isolamento termo-acústico Boltherm 235 composto por dupla lâmina de alumínio, dupla bolha de ar e Foam. Ignífugo. Destaque: Espessura 13 mm (5 mm Espuma Polietileno + Folhas Alumínio). Aplicação: Adequada Utilização em: Coberturas e Paredes. |  | [{'url': 'https://www.obras360.pt/resources/fichastecnicas/0010060124bo/Ficha%20T%C3%A9cnica%20-%20Boltherm%20235%20IGN.pdf', 'title': 'Ficha Técnica - Boltherm 235 IGN'}] | [''] | https://www.obras360.pt/loja/boltherm/0010060124bo-manta-termo-acustica-boltherm-235-acustitherm-ignifugo | 1
| Lã de Rocha Isolamento Manta Revestida a Alumínio Reforçado Rocterm AC 40/60 (40/60 kg/m3) | https://d1499lbiwpwb3m.cloudfront.net/resources/medias/shop/products/thumbnails/shop-image-medium/Shop-0010010120ad-1.jpg | ['30 mm - 10 m x 1,2 m', '40 mm - 8 m x 1,2 m', '50 mm - 8 m x 1,2 m'] | 0010010120 | ['3,96 € /M2', '4,31 € /M2', '4,73 € /M2'] | Rolos flexíveis, de espessura uniforme, constituídos por fibras de lã de rocha aglutinadas com resina sintética termo-endurecida, revestidos a alumínio reforçado. Destaque Densidade nominal 40/60 kg/m3 Aplicação Mantas especialmente concebidas para isolamento térmico e acústico pelo exterior de condutas de ar condicionado. Vantagens - Facilidade e rapidez de instalação - Fácil adaptação aos elementos estruturais - Estabilidade. Aplicado na vertical não se dobra nem se desfaz - Segurança em caso de incêndio - Bom desempenho face a água - Produto inerte e que respeita o meio ambiente (livre de CFC e HCFC) | - Facilidade e rapidez de instalação - Fácil adaptação aos elementos estruturais - Estabilidade. Aplicado na vertical não se dobra nem se desfaz - Segurança em caso de incêndio - Bom desempenho face a água - Produto inerte e que respeita o meio ambiente (livre de CFC e HCFC) | [{'url': 'https://www.obras360.pt/resources/fichastecnicas/0010010120AD/DAP%20-%20L%C3%A3%20de%20Rocha%20Isolamento%20Manta%20Revestida%20a%20Alum%C3%ADnio%20Refor%C3%A7ado%20Rocterm%20AC%204060%20(40%2060%20KGM3).pdf', 'title': 'DAP - Lã de Rocha Isolamento Manta Revestida a Alumínio Reforçado Rocterm AC 4060 (40 60 KGM3)'}, {'url': 'https://www.obras360.pt/resources/fichastecnicas/0010010120AD/Declara%C3%A7%C3%A3o%20de%20Desempenho%20-%20Manta%20de%20L%C3%A3%20de%20Rocha%20revestida%20a%20alum%C3%ADnio%20refor%C3%A7ado%20AC%204060%20(40%2060%20KGM3).pdf', 'title': 'Declaração de Desempenho - Manta de Lã de Rocha revestida a alumínio reforçado AC 4060 (40 60 KGM3)'}, {'url': 'https://www.obras360.pt/resources/fichastecnicas/0010010120AD/Ficha%20T%C3%A9cnica%20-%20Manta%20de%20L%C3%A3%20de%20Rocha%20revestida%20a%20alum%C3%ADnio%20refor%C3%A7ado%20AC%204060%20(40%2060%20KG%20M3)%20Rocterm+.pdf', 'title': 'Ficha Técnica - Manta de Lã de Rocha revestida a alumínio reforçado AC 4060 (40 60 KG M3) Rocterm+'}] | ['Quantidade/Palete :\n216 m2\nNº de Rolos/Palete :\n18', 'Quantidade/Palete :\n172,8 m2\nNº de Rolos/Palete :\n18', 'Quantidade/Palete :\n172,8 m2\nNº de Rolos/Palete :\n18'] | https://www.obras360.pt/loja/rocterm/0010010120ad-la-de-rocha-isolamento-manta-revestida-a-aluminio-reforcado-ac-40-60-40-60-kg-m3 | 1
| Perfil de Arranque em Alumínio ETICS 30mm a 100mm | https://d1499lbiwpwb3m.cloudfront.net/resources/medias/shop/products/thumbnails/shop-image-medium/Shop-0010050003pf-1.jpg | ['100 mm x 2,5 m', '30 mm x 2,5 m', '40 mm x 2,5 m', '50 mm x 2,5 m', '60 mm x 2,5 m', '80 mm x 2,5 m'] | 0010050060 | ['1,19 € /ML', '1,19 € /ML', '1,29 € /ML', '1,39 € /ML', '1,59 € /ML', '1,89 € /ML'] | Perfil de arranque em alumínio para isolamento térmico. Ideal para sistemas de isolamento térmico pelo exterior (ETICS/Cappotto/Capoto/Capote) |  | [{'url': 'https://www.obras360.pt/resources/fichastecnicas/0010050003pf/Ficha%20T%C3%A9cnica%20-%20Perfil%20de%20Arranque%20em%20Alum%C3%ADnio.pdf', 'title': 'Ficha Técnica - Perfil de Arranque em Alumínio'}] | ['', '', '', '', '', ''] | https://www.obras360.pt/loja/0010050003pf-perfil-de-arranque-em-aluminio | 1
| Tampa para Caixas de Estores (25/28/30) Branco 6M | https://d1499lbiwpwb3m.cloudfront.net/resources/medias/shop/products/thumbnails/shop-image-medium/Shop-0010100004cx-1.jpg | ['Branco - c/ Larg. 180 mm para caixas de 25X25', 'Branco - c/ Larg. 200 mm para caixas de 28X30', 'Branco - c/ Larg. 220 mm para caixas de 30X30'] | 0010100004 | ['4,09 € /ML', '4,09 € /ML', '4,09 € /ML'] | Tampa de cor branco para Caixas de Estores. Comprimento: 6 m Largura: 180 mm Espessura: 10 mm. |  | [] | ['', '', ''] | https://www.obras360.pt/loja/0010100004cx-tampa-para-caixas-de-estores-25-28-30 | 1
| Poliestireno Expandido EPS Triturado Esferovite Irregular Simples TRI-LEV Saco 500Lts | https://d1499lbiwpwb3m.cloudfront.net/resources/medias/shop/products/thumbnails/shop-image-medium/Shop-0010030700tl-1.jpg | ['Simples - Saco 0,5 m3 (500 Litros)'] | 0010030700 | ['15,99 €'] | O EPS é uma espuma de poliestireno moldada, constituída por um aglomerado de grânulos que se pode apresentar numa multitude de formas e aplicações. Disponível nas seguintes formas: abobadilhas, cimalhas, placas, granulado normal e aditivado. Vantagens: - Redução do peso. - Bom isolamento térmico e acústico. - Mínima absorção de água e baixíssima capilaridade. - Bom comportamento mecânico quando sujeito a sobrecargas de vibração (não se desagrega). - Mantém estabilidade de forma com variações de temperatura. - Não provoca reações químicas em contacto com as telas de impermeabilização. - Biologicamente inerte e imputrescível, não ganha bolores nem possibilita desenvolvimento de micro-organismos. - Não se degrada em ambientes de elevada humidade. - Não contamina o ambiente nem liberta qualquer tipo de substância tóxica. - Não se degrada em ambientes de elevada humidade. -Boa opção para enchimento de puffs. Dimensões Saco: Altura:1,20 m Largura: 85 cm Diâmetro: 70 cm | - Redução do peso. - Bom isolamento térmico e acústico. - Mínima absorção de água e baixíssima capilaridade. - Bom comportamento mecânico quando sujeito a sobrecargas de vibração (não se desagrega). - Mantém estabilidade de forma com variações de temperatura. - Não provoca reações químicas em contacto com as telas de impermeabilização. - Biologicamente inerte e imputrescível, não ganha bolores nem possibilita desenvolvimento de micro-organismos. - Não se degrada em ambientes de elevada humidade. - Não contamina o ambiente nem liberta qualquer tipo de substância tóxica. - Não se degrada em ambientes de elevada humidade. -Boa opção para enchimento de puffs. | [{'url': 'https://www.obras360.pt/resources/fichastecnicas/0010030700tl/Ficha%20T%C3%A9cnica%20-%20Poliestireno%20Expandido%20Granulado%20Irregular%20Simples%20TRI-LEV.pdf', 'title': 'Ficha Técnica - Poliestireno Expandido Granulado Irregular Simples TRI-LEV'}] | [''] | https://www.obras360.pt/loja/0010030700tl-poliestireno-expandido-granulado-irregular-simples-tri-lev | 1
| XPS Poliestireno Extrudido Isolamento SOPRA 500 kPa | https://d1499lbiwpwb3m.cloudfront.net/resources/medias/shop/products/thumbnails/shop-image-medium/Shop-0010020521sp-1.jpg | ['100 mm - 1,25 m x 0,6 m (00104703)', '40 mm - 1,25 m x 0,6 m (00104699)', '50 mm - 1,25 m x 0,6 m (00104700)', '60 mm - 1,25 m x 0,6 m (00104701)', '70 mm - 1,25 m x 0,6 m (00106655)', '80 mm - 1,25 m x 0,6 m (00104702)'] | 0010020521 | ['5,58 € /M2', '5,58 € /M2', '6,98 € /M2', '8,38 € /M2', '9,77 € /M2', '11,17 € /M2'] | SOPRA XPS 500 placas de espuma rígida de poliestireno extrudido (XPS) com superfície lisa e encaixe lateral com secção em meia madeira. Utilizadas no isolamento térmico de coberturas planas invertidas acessíveis a tráfego rodoviário e lajes de fundação. É possível colar placas de XPS entre si com os seguintes artigos: - Mapeflex MS 45 - Mapeflex PU 45 FT - Mapepur Multi Adhesive. Aplicação: - Coberturas planas invertidas com tráfego rodoviário e respetiva reabilitação. - Pavimentos interiores, incluindo pavimento rodoviário. - Isolamento de edifícios refrigerados. - Lajes de fundação de suporte de cargas elevadas. - Lajes e lajetas simplesmente apoiadas. - Estradas. Vantagens: - Elevado poder de isolamento térmico. Melhoria da eficiência energética do edifício, com um grande contributo para a economia de energia. - Ideal para casas passivas ou edifícios com consumo quase nulo (nZEB). - Célula fechada: Absorção de água praticamente nula, essencial para uso como isolamento pelo exterior. - Elevada durabilidade. - Grande resistência à compressão, permitindo a sua aplicação em situações de elevada solicitação mecânica, sob tráfego rodoviário ou estruturas pesadas. - Painéis de alta rigidez e baixo peso. - Pode ser utilizado num amplo intervalo de temperaturas: de -50 ºC a +75 ºC. - Alta resistência aos ciclos de gelo-degelo. - Fabricado sem CFC's, HCFC's, HFC's ou HBCD's. | - Elevado poder de isolamento térmico. Melhoria da eficiência energética do edifício, com um grande contributo para a economia de energia. - Ideal para casas passivas ou edifícios com consumo quase nulo (nZEB). - Célula fechada: Absorção de água praticamente nula, essencial para uso como isolamento pelo exterior. - Elevada durabilidade. - Grande resistência à compressão, permitindo a sua aplicação em situações de elevada solicitação mecânica, sob tráfego rodoviário ou estruturas pesadas. - Painéis de alta rigidez e baixo peso. - Pode ser utilizado num amplo intervalo de temperaturas: de -50 ºC a +75 ºC. - Alta resistência aos ciclos de gelo-degelo. - Fabricado sem CFC's, HCFC's, HFC's ou HBCD's. | [{'url': 'https://www.obras360.pt/resources/fichastecnicas/0010020521sp/Cat%C3%A1logo%20-%20XPS%20Poliestireno%20Extrudido%20Isolamento%20SOPRA.pdf', 'title': 'Catálogo - XPS Poliestireno Extrudido Isolamento SOPRA'}, {'url': 'https://www.obras360.pt/resources/fichastecnicas/0010020521sp/Certificado%20AENOR%20-%20XPS%20Poliestireno%20Extrudido%20Isolamento%20SOPRA%20500.pdf', 'title': 'Certificado AENOR - XPS Poliestireno Extrudido Isolamento SOPRA 500'}, {'url': 'https://www.obras360.pt/resources/fichastecnicas/0010020521sp/DAP%20-%20Declara%C3%A7%C3%A3o%20Ambiental%20-%20XPS%20Poliestireno%20Extrudido%20Isolamento%20SOPRA.pdf', 'title': 'DAP - Declaração Ambiental - XPS Poliestireno Extrudido Isolamento SOPRA'}, {'url': 'https://www.obras360.pt/resources/fichastecnicas/0010020521sp/Declara%C3%A7%C3%A3o%20de%20Desempenho%20-%20XPS%20Poliestireno%20Extrudido%20Isolamento%20SOPRA%20500.pdf', 'title': 'Declaração de Desempenho - XPS Poliestireno Extrudido Isolamento SOPRA 500'}, {'url': 'https://www.obras360.pt/resources/fichastecnicas/0010020521sp/Ficha%20T%C3%A9cnica%20-%20XPS%20Poliestireno%20Extrudido%20Isolamento%20SOPRA%20500.pdf', 'title': 'Ficha Técnica - XPS Poliestireno Extrudido Isolamento SOPRA 500'}, {'url': 'https://www.obras360.pt/resources/fichastecnicas/0010020521sp/Ficha%20de%20Seguranca%20-%20XPS%20Poliestireno%20Extrudido%20Isolamento%20SOPRA%20500%20(Revis%C3%A3o%2018-01-2021).pdf', 'title': 'Ficha de Seguranca - XPS Poliestireno Extrudido Isolamento SOPRA 500 (Revisão 18-01-2021)'}] | ['Quantidade/Palete :\n90 m2\nNº de Emb./Palete :\n12', 'Quantidade/Palete :\n90 m2\nNº de Emb./Palete :\n12', 'Quantidade/Palete :\n72 m2\nNº de Emb./Palete :\n12', 'Quantidade/Palete :\n63 m2\nNº de Emb./Palete :\n12', 'Quantidade/Palete :\n54 m2\nNº de Emb./Palete :\n12', 'Quantidade/Palete :\n45 m2\nNº de Emb./Palete :\n12'] | https://www.obras360.pt/loja/soprema/0010020521sp-xps-poliestireno-extrudido-isolamento-sopra-500 | 1
| Apoio para Lajetas Térmicas TECpav Q120 | https://d1499lbiwpwb3m.cloudfront.net/resources/medias/Shop/Products/thumbnails/shop-image-medium/Shop-0100070067tp-1.jpg | ['Caixa 150 unidades - 120 x 120 x 10 mm'] | 0100070067 | ['0,38 € /UN'] | Os apoios de lajetas térmicas Grisol são acessórios de forma quadrada, constituídos por polipropileno homopolímero, que funcionam como base de apoio para as lajetas Grisol quando se pretenda criar uma caixa-de-ar entre a impermeabilização e as lajetas. Os apoios têm alturas de 10 mm e 20 mm e divisórias internas para que todas as lajetas tenham a mesma base de apoio. Aplicação: - Os apoios utilizam-se em coberturas planas invertidas, quando se pretenda formar uma caixa-de-ar por baixo das lajetas, permitindo a circulação de ar e água entre a impermeabilização e as lajetas. - Os apoios Q180 utilizam-se em coberturas transitáveis, por terem uma base de apoio que permite suportar pesos sem que o poliestireno abata. - Os apoios Q120/10 destinam-se a coberturas técnicas. |  | [{'url': 'https://www.obras360.pt/resources/fichastecnicas/0100070067tp/Ficha%20T%C3%A9cnica%20-%20Apoio%20para%20Lajetas%20TECpav%20Q120.pdf', 'title': 'Ficha Técnica - Apoio para Lajetas TECpav Q120'}] | [''] | https://www.obras360.pt/loja/tecpav/0100070067tp-apoio-para-lajetas-tecpav-q120 | 1
| Lã de Rocha Isolamento Painel Rocterm Chaminé Lareiras Chaminés Recuperadores de Calor | https://d1499lbiwpwb3m.cloudfront.net/resources/medias/shop/products/thumbnails/shop-image-medium/Shop-0010010153aj-1.jpg | ['30 mm - 1 m x 0,6 m'] | 0010010153 | ['14,16 € /M2'] | Painéis rígidos de espessura uniforme Rocterm Chaminé, constituídos de fibras de lã de rocha aglutinadas com resina sintética termo-endurecida, revestidos com folha de alumínio de 38 µm de espessura. Aplicação Aplicações múltiplas, como isolamento térmico de chaminés, estufas, recuperadores de calor e outros equipamentos. Vantagens - Facilidade e rapidez de instalação - Fácil adaptação aos elementos estruturais - Estabilidade. Aplicado na vertical não se dobra nem se desfaz - Segurança em caso de incêndio - Bom desempenho face a água - Produto inerte e que respeita o meio ambiente (livre de CFC e HCFC) | - Facilidade e rapidez de instalação - Fácil adaptação aos elementos estruturais - Estabilidade. Aplicado na vertical não se dobra nem se desfaz - Segurança em caso de incêndio - Bom desempenho face a água - Produto inerte e que respeita o meio ambiente (livre de CFC e HCFC) | [{'url': 'https://www.obras360.pt/resources/fichastecnicas/0010010153AJ/DAP%20-%20L%C3%A3%20de%20Rocha%20Isolamento%20Painel%20Rocterm%20Chamin%C3%A9.pdf', 'title': 'DAP - Lã de Rocha Isolamento Painel Rocterm Chaminé'}, {'url': 'https://www.obras360.pt/resources/fichastecnicas/0010010153AJ/Declara%C3%A7%C3%A3o%20de%20Desempenho%20-%20Painel%20de%20L%C3%A3%20de%20Rocha%20Chamin%C3%A9.pdf', 'title': 'Declaração de Desempenho - Painel de Lã de Rocha Chaminé'}, {'url': 'https://www.obras360.pt/resources/fichastecnicas/0010010153AJ/Ficha%20T%C3%A9cnica%20-%20Painel%20de%20L%C3%A3%20de%20Rocha%20Chamin%C3%A9%20Rocterm+.pdf', 'title': 'Ficha Técnica - Painel de Lã de Rocha Chaminé Rocterm+'}] | ['Espessura :\n30 mm\nReação ao Fogo :\nA\nQuantidade/Palete :\n96 m2\nNº de Painéis/Caixa :\n10\nNº de Caixas/Palete :\n16\nPermeabilidade ao Vapor de Água :\n0,05 g / m 2. / 24h (valor depende do alumínio)'] | https://www.obras360.pt/loja/rocterm/0010010153aj-la-de-rocha-isolamento-painel-rocterm-chamine | 1
| Esferovite em Painel EPS 30 (12 kg/m3) | https://d1499lbiwpwb3m.cloudfront.net/resources/medias/shop/products/thumbnails/shop-image-medium/Shop-0010030040bo-1.jpg | ['10 mm x 1 m x 1 m', '10 mm x 2 m x 1 m - Por Encomenda', '100 mm x 1 m x 1 m', '100 mm x 2 m x 1 m - Por Encomenda', '20 mm x 1 m x 1 m', '20 mm x 2 m x 1 m - Por Encomenda', '30 mm x 1 m x 1 m', '30 mm x 2 m x 1 m - Por Encomenda', '40 mm x 1 m x 1 m', '40 mm x 2 m x 1 m - Por Encomenda', '50 mm x 1 m x 1 m', '50 mm x 2 m x 1 m - Por Encomenda', '60 mm x 1 m x 1 m', '60 mm x 2 m x 1 m - Por Encomenda', '70 mm x 1 m x 1 m', '70 mm x 2 m x 1 m - Por Encomenda', '80 mm x 1 m x 1 m', '80 mm x 2 m x 1 m - Por Encomenda', '90 mm x 1 m x 1 m', '90 mm x 2 m x 1 m - Por Encomenda'] | 0010030058 | ['0,65 € /M2', '0,66 € /M2', '6,45 € /M2', '6,61 € /M2', '1,29 € /M2', '1,32 € /M2', '1,94 € /M2', '1,98 € /M2', '2,58 € /M2', '2,64 € /M2', '3,23 € /M2', '3,30 € /M2', '3,87 € /M2', '3,97 € /M2', '4,52 € /M2', '4,63 € /M2', '5,16 € /M2', '5,29 € /M2', '5,81 € /M2', '5,95 € /M2'] | O EPS 30 (12 kg/m3) é uma espuma de poliestireno moldada, constituída por um aglomerado de grânulos que se pode apresentar numa multitude de formas e aplicações. Disponível nas seguintes formas: abobadilhas, cimalhas, placas, granulado normal e aditivado. Quantidade por embalagem: 60 placas É possível colar placas de EPS entre si com os seguintes artigos: - Mapeflex MS 45 - Mapeflex PU 45 FT - Mapepur Multi Adhesive. Destaque: Condutividade Térmica (W/m.ºC): 0,048 Aplicação: Construção civil: - Isolamentos em caixas de ar (parede dupla); - Isolamento pelo interior ou exterior (ETICS/Cappotto/Capoto/Capote); - Telhados e placas; - Pavimentos. Vantagens: - Baixa condutibilidade térmica. - Leve. - Boa resistência mecânica. - Baixa absorção de água e insensível à humidade. - Fácil de manusear e colocar. - Resistente quimicamente. - Versátil. - Resistente ao envelhecimento. | - Baixa condutibilidade térmica. - Leve. - Boa resistência mecânica. - Baixa absorção de água e insensível à humidade. - Fácil de manusear e colocar. - Resistente quimicamente. - Versátil. - Resistente ao envelhecimento. | [{'url': 'https://www.obras360.pt/resources/fichastecnicas/0010030040bo/DOP%20-%20Esferovite%20em%20Painel%20EPS30%20(12%20kg%20m3).pdf', 'title': 'DOP - Esferovite em Painel EPS30 (12 kg m3)'}, {'url': 'https://www.obras360.pt/resources/fichastecnicas/0010030040bo/Ficha%20T%C3%A9cnica%20-%20Esferovite%20em%20Painel%20EPS30%20(12%20kg%20m3).pdf', 'title': 'Ficha Técnica - Esferovite em Painel EPS30 (12 kg m3)'}] | ['', '', '', '', '', '', '', '', '', '', '', '', '', '', '', '', '', '', '', ''] | https://www.obras360.pt/loja/0010030040bo-painel-em-poliestireno-expandido-d-12 | 1
| Painel de Cortiça Expandida para Isolamento Antivibrático | https://d1499lbiwpwb3m.cloudfront.net/resources/medias/shop/products/thumbnails/shop-image-medium/Shop-0010040065av-1.jpg | ['15 mm (145 a 160 kg/m3) - 1 m x 0,5 m', '15 mm (175 a 190 kg/m3) - 1 m x 0,5 m', '20 mm (145 a 160 kg/m3) - 1 m x 0,5 m', '20 mm (175 a 190 kg/m3) - 1 m x 0,5 m', '25 mm (145 a 160 kg/m3) - 1 m x 0,5 m', '25 mm (175 a 190 kg/m3) - 1 m x 0,5 m', '30 mm (145 a 160 kg/m3) - 1 m x 0,5 m', '30 mm (175 a 190 kg/m3) - 1 m x 0,5 m', '35 mm (145 a 160 kg/m3) - 1 m x 0,5 m', '35 mm (175 a 190 kg/m3) - 1 m x 0,5 m', '40 mm (145 a 160 kg/m3) - 1 m x 0,5 m', '40 mm (175 a 190 kg/m3) - 1 m x 0,5 m', '50 mm (145 a 160 kg/m3) - 1 m x 0,5 m', '50 mm (175 a 190 kg/m3) - 1 m x 0,5 m'] | 0010040065 | ['15,00 € /M2', '18,60 € /M2', '15,79 € /M2', '19,49 € /M2', '18,79 € /M2', '23,29 € /M2', '22,09 € /M2', '27,39 € /M2', '25,59 € /M2', '31,69 € /M2', '28,59 € /M2', '35,49 € /M2', '35,79 € /M2', '44,29 € /M2'] | Dada a sua elasticidade, o Aglomerado Negro de Cortiça Expandida, possui notáveis qualidades antissísmicas, revelando-se um isolante antivibrático por excelência. Na sua aplicação é necessário ter em conta os elementos apresentados relativos à massa volúmica e espessura do Aglomerado Negro de Cortiça Expandida, em função das cargas atuantes. A cortiça normalmente designada por antivibrática é uma cortiça de maior densidade, para poder suportar cargas mais elevadas, funcionando de forma elástica sem "esmagar". A cortiça mais densa é indicada para suporte de cargas mais elevadas (isolamento anti vibrático de máquinas, por exemplo). É possível colar placas de Cortiça entre si com os seguintes artigos: - Mapeflex MS 45 - Mapeflex PU 45 FT - Mapepur Multi Adhesive. |  | [{'url': 'https://www.obras360.pt/resources/fichastecnicas/0010040065av/Declara%C3%A7%C3%A3o%20Ambiental%20de%20Produto%20(DAP)%20-%20Painel%20de%20Corti%C3%A7a%20Expandida%20para%20Isolamento%20Antivibr%C3%A1tico.pdf', 'title': 'Declaração Ambiental de Produto (DAP) - Painel de Cortiça Expandida para Isolamento Antivibrático'}, {'url': 'https://www.obras360.pt/resources/fichastecnicas/0010040065av/Declara%C3%A7%C3%A3o%20Ambiental%20de%20Produto%20(DAP)%20-%20Pedido%20atualiza%C3%A7%C3%A3o%20-%20Painel%20de%20Corti%C3%A7a%20Expandida%20para%20Isolamento%20Antivibr%C3%A1tico.pdf', 'title': 'Declaração Ambiental de Produto (DAP) - Pedido atualização - Painel de Cortiça Expandida para Isolamento Antivibrático'}, {'url': 'https://www.obras360.pt/resources/fichastecnicas/0010040065av/Ficha%20T%C3%A9cnica%20-%20Painel%20de%20corti%C3%A7a%20expandida%20para%20isolamento%20antivibr%C3%A1tico.pdf', 'title': 'Ficha Técnica - Painel de cortiça expandida para isolamento antivibrático'}] | ['Quantidade/Palete :\n160 m2\nNº de Emb./Palete :\n16\nNº de Painéis/Emb. :\n20', 'Quantidade/Palete :\n160 m2\nNº de Emb./Palete :\n16\nNº de Painéis/Emb. :\n20', 'Quantidade/Palete :\n120 m2\nNº de Emb./Palete :\n16\nNº de Painéis/Emb. :\n15', 'Quantidade/Palete :\n120 m2\nNº de Emb./Palete :\n16\nNº de Painéis/Emb. :\n15', 'Quantidade/Palete :\n96 m2\nNº de Emb./Palete :\n16\nNº de Painéis/Emb. :\n12', 'Quantidade/Palete :\n96 m2\nNº de Emb./Palete :\n16\nNº de Painéis/Emb. :\n12', 'Quantidade/Palete :\n80 m2\nNº de Emb./Palete :\n16\nNº de Painéis/Emb. :\n10', 'Quantidade/Palete :\n80 m2\nNº de Emb./Palete :\n16\nNº de Painéis/Emb. :\n10', 'Quantidade/Palete :\n63 m2\nNº de Emb./Palete :\n14\nNº de Painéis/Emb. :\n9', 'Quantidade/Palete :\n63 m2\nNº de Emb./Palete :\n14\nNº de Painéis/Emb. :\n9', 'Quantidade/Palete :\n56 m2\nNº de Emb./Palete :\n14\nNº de Painéis/Emb. :\n8', 'Quantidade/Palete :\n56 m2\nNº de Emb./Palete :\n14\nNº de Painéis/Emb. :\n8', 'Quantidade/Palete :\n48 m2\nNº de Emb./Palete :\n16\nNº de Painéis/Emb. :\n6', 'Quantidade/Palete :\n48 m2\nNº de Emb./Palete :\n16\nNº de Painéis/Emb. :\n6'] | https://www.obras360.pt/loja/0010040065av-painel-de-cortica-expandida-isolamento-antivibratico | 1
| Coquilha de Lã de Rocha Revestida a Alumínio Rocterm CQ 70 | https://d1499lbiwpwb3m.cloudfront.net/resources/medias/shop/products/thumbnails/shop-image-medium/Shop-0010010384vf-1.jpg | ['Ø 1 1/4" / Espessura 25 mm - 1,2 m (caixa com 23 unids)', 'Ø 1 1/4" / Espessura 30 mm - 1,2 m (caixa com 17 unids)', 'Ø 1.1/2" / Espessura 40 mm - 1,2 m (caixa com 11 unids)', 'Ø 1.1/2" / Espessura 50 mm - 1,2 m (caixa com 8 unids)', 'Ø 1.1/2" / Espessura 60 mm - 1,2 m (caixa com 6 unids)', 'Ø 1.1/2" / Espessura 80 mm - 1,2 m (caixa com 4 unids)', 'Ø 1.1/4" / Espessura 40 mm - 1,2 m (caixa com 15 unids)', 'Ø 1.1/4" / Espessura 50 mm - 1,2 m (caixa com 9 unids)', 'Ø 1.1/4" / Espessura 60 mm - 1,2 m (caixa com 6 unids)', 'Ø 1.1/4" / Espessura 80 mm - 1,2 m (caixa com 4 unids)', 'Ø 1" / Espessura 25 mm - 1,2 m (caixa com 26 unids)', 'Ø 1" / Espessura 30 mm - 1,2 m (caixa com 20 unids)', 'Ø 1" / Espessura 40 mm - 1,2 m (caixa com 15 unids)', 'Ø 1" / Espessura 50 mm - 1,2 m (caixa com 9 unids)', 'Ø 1" / Espessura 60 mm - 1,2 m (caixa com 8 unids)', 'Ø 1" / Espessura 80 mm - 1,2 m (caixa com 4 unids)', 'Ø 1" 1/2 / Espessura 25 mm - 1,2 m (caixa com 19 unids)', 'Ø 1" 1/2 / Espessura 30 mm - 1,2 m (caixa com 16 unids)', 'Ø 1/2" / Espessura 25 mm - 1,2 m (caixa com 36 unids)', 'Ø 1/2" / Espessura 30 mm - 1,2 m (caixa com 27 unids)', 'Ø 1/2" / Espessura 40 mm - 1,2 m (caixa com 17 unids)', 'Ø 1/2" / Espessura 50 mm - 1,2 m (caixa com 12 unids)', 'Ø 1/2" / Espessura 60 mm - 1,2 m (caixa com 9 unids)', 'Ø 1/2" / Espessura 80 mm - 1,2 m (caixa com 5 unids)', 'Ø 2.1/2" / Espessura 40 mm - 1,2 m (caixa com 8 unids)', 'Ø 2.1/2" / Espessura 50 mm - 1,2 m (caixa com 5 unids)', 'Ø 2.1/2" / Espessura 60 mm - 1,2 m (caixa com 4 unids)', 'Ø 2.1/2" / Espessura 80 mm - 1,2 m (caixa com 2 unids)', 'Ø 2" / Espessura 25 mm - 1,2 m (caixa com 15 unids)', 'Ø 2" / Espessura 30 mm - 1,2 m (caixa com 12 unids)', 'Ø 2" / Espessura 40 mm - 1,2 m (caixa com 9 unids)', 'Ø 2" / Espessura 50 mm - 1,2 m (caixa com 6 unids)', 'Ø 2" / Espessura 60 mm - 1,2 m (caixa com 5 unids)', 'Ø 2" / Espessura 80 mm - 1,2 m (caixa com 3 unids)', 'Ø 2" 1/2 / Espessura 30 mm - 1,2 m (caixa com 9 unids)', 'Ø 3" / Espessura 30 mm - 1,2 m (caixa com 8 unids)', 'Ø 3" / Espessura 40 mm - 1,2 m (caixa com 6 unids)', 'Ø 3" / Espessura 50 mm - 1,2 m (caixa com 4 unids)', 'Ø 3" / Espessura 60 mm - 1,2 m (caixa com 4 unids)', 'Ø 3" / Espessura 80 mm - 1,2 m (caixa com 2 unids)', 'Ø 3/4" / Espessura 25 mm - 1,2 m (caixa de 34 unids)', 'Ø 3/4" / Espessura 30 mm - 1,2 m (caixa com 25 unids)', 'Ø 3/4" / Espessura 40 mm - 1,2 m (caixa com 16 unids)', 'Ø 3/4" / Espessura 50 mm - 1,2 m (caixa com 11 unids)', 'Ø 3/4" / Espessura 60 mm - 1,2 m (caixa com 9 unids)', 'Ø 3/4" / Espessura 80 mm - 1,2 m (caixa com 4 unids)', 'Ø 4" / Espessura 30 mm - 1,2 m (caixa com 5 unids)', 'Ø 4" / Espessura 40 mm - 1,2 m (caixa com 4 unids)', 'Ø 4" / Espessura 50 mm - 1,2 m (caixa com 4 unids)', 'Ø 4" / Espessura 60 mm - 1,2 m (caixa com 2 unids)', 'Ø 4" / Espessura 80 mm - 1,2 m (caixa com 3 unids)', 'Ø 5" / Espessura 30 mm - 1,2 m (caixa com 4 unids)', 'Ø 5" / Espessura 40 mm - 1,2 m (caixa com 4 unids)', 'Ø 5" / Espessura 50 mm - 1,2 m (caixa com 2 unids)', 'Ø 5" / Espessura 60 mm - 1,2 m (caixa com 3 unids)', 'Ø 5" / Espessura 80 mm - 1,2 m (caixa com 2 unids)', 'Ø 6" / Espessura 30 mm - 1,2 m (caixa com 3 unids)', 'Ø 6" / Espessura 40 mm - 1,2 m (caixa com 3 unids)', 'Ø 6" / Espessura 50 mm - 1,2 m (caixa com 3 unids)', 'Ø 6" / Espessura 60 mm - 1,2 m (caixa com 2 unids)', 'Ø 6" / Espessura 80 mm - 1,2 m (caixa com 1 unids)', 'Ø 8" / Espessura 30 mm - 1,2 m (caixa com 3 unids)', 'Ø 8" / Espessura 40 mm - 1,2 m (caixa com 2 unids)', 'Ø 8" / Espessura 50 mm - 1,2 m (caixa com 1 unids)', 'Ø 8" / Espessura 60 mm - 1,2 m (caixa com 1 unids)', 'Ø 8" / Espessura 80 mm - 1,2 m (caixa com 1 unids)'] | 0010010440 | ['2,58 € /ML', '3,30 € /ML', '4,94 € /ML', '6,38 € /ML', '9,07 € /ML', '16,01 € /ML', '4,63 € /ML', '5,85 € /ML', '8,38 € /ML', '15,13 € /ML', '2,98 € /ML', '3,13 € /ML', '4,21 € /ML', '5,46 € /ML', '7,57 € /ML', '14,26 € /ML', '3,48 € /ML', '3,79 € /ML', '2,58 € /ML', '2,70 € /ML', '3,47 € /ML', '4,90 € /ML', '6,58 € /ML', '12,61 € /ML', '6,23 € /ML', '8,34 € /ML', '10,84 € /ML', '18,69 € /ML', '4,03 € /ML', '4,08 € /ML', '5,42 € /ML', '6,94 € /ML', '10,06 € /ML', '17,51 € /ML', '4,51 € /ML', '5,31 € /ML', '6,98 € /ML', '8,86 € /ML', '12,09 € /ML', '19,85 € /ML', '2,82 € /ML', '2,96 € /ML', '3,82 € /ML', '5,19 € /ML', '6,99 € /ML', '13,65 € /ML', '6,39 € /ML', '8,27 € /ML', '10,23 € /ML', '12,78 € /ML', '22,01 € /ML', '7,53 € /ML', '9,93 € /ML', '12,25 € /ML', '16,44 € /ML', '25,09 € /ML', '9,06 € /ML', '11,58 € /ML', '17,29 € /ML', '19,91 € /ML', '28,43 € /ML', '12,56 € /ML', '15,31 € /ML', '19,89 € /ML', '22,96 € /ML', '33,41 € /ML'] | Coquilhas de lã de rocha de espessura uniforme recortadas de blocos constituídos de fibras de lã de rocha aglutinadas com resina sintética termo-endurecida. Destaque: Densidade nominal: 70 kg/m3 Temperatura: 500ºC (serviço) / 600º (máxima). Aplicação: Múltiplas aplicações, como isolamento térmico (frio e calor) e acústico de tubos em redes de vapor, transporte de fluidos, aquecimento central e ar condicionado. Também como isolamento acústico de tubos de queda de água. Vantagens: - Facilidade e rapidez de instalação - Elevadas performances de isolamento - Segurança em caso de incêndio - Elevada prestação mecânica - Não corrosivo e quimicamente neutro - Muito bom desempenho face a água - Produto inerte e que respeita o meio ambiente (livre de CFC e HCFC). | - Facilidade e rapidez de instalação - Elevadas performances de isolamento - Segurança em caso de incêndio - Elevada prestação mecânica - Não corrosivo e quimicamente neutro - Muito bom desempenho face a água - Produto inerte e que respeita o meio ambiente (livre de CFC e HCFC). | [{'url': 'https://www.obras360.pt/resources/fichastecnicas/0010010384vf/Declara%C3%A7%C3%A3o%20de%20Desempenho%20-%20Coquilha%20de%20L%C3%A3%20de%20Rocha%20Revestida%20a%20Alum%C3%ADnio%20Rocterm%20CQ%2070.pdf', 'title': 'Declaração de Desempenho - Coquilha de Lã de Rocha Revestida a Alumínio Rocterm CQ 70'}, {'url': 'https://www.obras360.pt/resources/fichastecnicas/0010010384vf/Ficha%20T%C3%A9cnica%20-%20Coquilha%20de%20L%C3%A3%20de%20Rocha%20Revestida%20a%20Alum%C3%ADnio%20Rocterm+%20CQ%2070.pdf', 'title': 'Ficha Técnica - Coquilha de Lã de Rocha Revestida a Alumínio Rocterm+ CQ 70'}] | ['', '', '', '', '', '', '', '', '', '', '', '', '', '', '', '', '', '', '', '', '', '', '', '', '', '', '', '', '', '', '', '', '', '', '', '', '', '', '', '', '', '', '', '', '', '', '', '', '', '', '', '', '', '', '', '', '', '', '', '', '', '', '', '', '', ''] | https://www.obras360.pt/loja/rocterm/0010010384vf-coquilha-de-la-de-rocha-revestida-a-aluminio-cq-70 | 1
| Argila Expandida Argex 8-16 Big Bag 1,5M3 Isolamento Térmico Acústico Drenagem Jardinagem Decoração | https://d1499lbiwpwb3m.cloudfront.net/resources/medias/shop/products/thumbnails/shop-image-medium/Shop-0110040115ag-1.jpg | ['8-16 - Big Bag de 1,5 m3'] | 0010070009 | ['96,90 € /UN'] | A argila expandida ARGEX, também conhecida no mercado como Leca, é um produto natural, ecológico, duradouro, incombustível e inerte, não se decompõe ou apodrece. É leve e capaz de armazenar uma determinada quantidade de humidade, que vai libertando lentamente. A ARGEX 8-16 é um agregado leve de argila que é expandida em forno rotativo a 1200°C. A argila expandida ARGEX cumpre as exigências da norma EN 13055-1, segundo o sistema 2+, que atesta a existência de um controlo de qualidade interno rigoroso certificado por uma entidade externa. A ARGEX 8-16 é um produto natural, leve, resistente, incombustível, não inflamável e inalterável com o tempo. Contratipos: LECADUR (de 4 a 10 mm) ARGEX: 2-4 ou 3-8F LECA LIGHTPLUS (de 10 a 20 mm) ARGEX: 3-8 ou 8-16. Aplicação: Isolamentos térmicos e acústicos Enchimentos leves Terraços, floreiras e jardins Soluções de enchimento com bom comportamento térmico e acústico, tais como regularização e isolamento de pavimentos em edifícios, camada de forma em coberturas e enchimento de caixas-de ar de paredes duplas. As propriedades mecânicas e físicas do agregado, tornam-no indicado para aplicação em obras de geotecnia, agricultura e paisagismo, nomeadamente drenagem, aterros, floreiras e coberturas ajardinadas. Vantagens: Leveza, resistência, incombustibilidade (consultar ficha técnica), estabilidade dimensional e excelentes propriedades de isolamento térmico e acústico. | Leveza, resistência, incombustibilidade (consultar ficha técnica), estabilidade dimensional e excelentes propriedades de isolamento térmico e acústico. | [{'url': 'https://www.obras360.pt/resources/fichastecnicas/0110040115ag/Cat%C3%A1logo%20-%20Argex.pdf', 'title': 'Catálogo - Argex'}, {'url': 'https://www.obras360.pt/resources/fichastecnicas/0110040115ag/DAP%20-%20Declara%C3%A7%C3%A3o%20Ambiental%20de%20Produto.pdf', 'title': 'DAP - Declaração Ambiental de Produto'}, {'url': 'https://www.obras360.pt/resources/fichastecnicas/0110040115ag/Declara%C3%A7%C3%A3o%20de%20Desempenho%20-%20Argila%20Expandida%20Argex%208-16%20-%2013055-1.pdf', 'title': 'Declaração de Desempenho - Argila Expandida Argex 8-16 - 13055-1'}, {'url': 'https://www.obras360.pt/resources/fichastecnicas/0110040115ag/Declara%C3%A7%C3%A3o%20de%20Desempenho%20-%20Argila%20Expandida%20Argex%208-16%20-%2013055-2.pdf', 'title': 'Declaração de Desempenho - Argila Expandida Argex 8-16 - 13055-2'}, {'url': 'https://www.obras360.pt/resources/fichastecnicas/0110040115ag/Declara%C3%A7%C3%A3o%20de%20Desempenho%20-%20Argila%20Expandida%20Argex%208-16%20-%2014063-1.pdf', 'title': 'Declaração de Desempenho - Argila Expandida Argex 8-16 - 14063-1'}, {'url': 'https://www.obras360.pt/resources/fichastecnicas/0110040115ag/Ficha%20T%C3%A9cnica%20-%20Argila%20Expandida%20Argex%208-16.pdf', 'title': 'Ficha Técnica - Argila Expandida Argex 8-16'}, {'url': 'https://www.obras360.pt/resources/fichastecnicas/0110040115ag/PCS%20-%20Certificado%20de%20Sustentabilidade.pdf', 'title': 'PCS - Certificado de Sustentabilidade'}, {'url': 'https://www.obras360.pt/resources/fichastecnicas/0110040115ag/Perguntas%20Frequentes%20-%20Programa%20de%20Apoio%20a%20Edif%C3%ADcios%20mais%20Sustent%C3%A1veis.pdf', 'title': 'Perguntas Frequentes - Programa de Apoio a Edifícios mais Sustentáveis'}] | [''] | https://www.obras360.pt/loja/argex/0110040115ag-argila-expandida-argex-8-16-big-bag | 1
| Lã de Rocha Isolamento Painel Revestido a Papel Kraft Rocterm PK 70 (70 kg/m3) | https://d1499lbiwpwb3m.cloudfront.net/resources/medias/shop/products/thumbnails/shop-image-medium/Shop-0010010109pk-1.jpg | ['100 mm - 1,35 m x 0,6 m', '30 mm - 1,35 m x 0,6 m', '40 mm - 1,35 m x 0,6 m', '50 mm - 1,35 m x 0,6 m', '60 mm - 1,35 m x 0,6 m', '80 mm - 1,35 m x 0,6 m'] | 0010010109 | ['5,09 € /M2', '5,09 € /M2', '6,33 € /M2', '7,58 € /M2', '8,82 € /M2', '11,30 € /M2'] | Painéis rígidos de espessura uniforme PK 70 (70 kg/m3), constituídos por fibras de lã de rocha aglutinadas com resina sintética termo-endurecida, revestidas a papel kraft. Nota: Os produtos PK 70, PK 100, MK 70, PK 55 e PA 70 são produtos não standard fabricados de acordo com especificações do cliente, pelo que não possuem fichas técnicas para o efeito (a título de exemplo um painel PK 70 é um produto do tipo PN 70 – 70 kg/m3 de densidade – c/ revestimento em papel kraft). Destaque Densidade nominal 70 kg/m3 Aplicação Este produto apresenta diversas aplicações como isolamento térmico e acústico para todas as soluções de maior exigência. Vantagens - Múltiplas aplicações. - Facilidade e rapidez de instalação. - Muito bom isolamento térmico. - Segurança em caso de incêndio. - Muito boa prestação mecânica - Muito bom desempenho face a água - Produto Inerte e que respeita o meio ambiente (livre de CFC e HCFC) | - Múltiplas aplicações. - Facilidade e rapidez de instalação. - Muito bom isolamento térmico. - Segurança em caso de incêndio. - Muito boa prestação mecânica - Muito bom desempenho face a água - Produto Inerte e que respeita o meio ambiente (livre de CFC e HCFC) | [{'url': 'https://www.obras360.pt/resources/fichastecnicas/0010010109pk/DAP%20-%20L%C3%A3%20de%20Rocha%20Isolamento%20Painel%20Revestido%20a%20Papel%20Kraft%20Rocterm%20PK%2070%20(70%20KGM3).pdf', 'title': 'DAP - Lã de Rocha Isolamento Painel Revestido a Papel Kraft Rocterm PK 70 (70 KGM3)'}, {'url': 'https://www.obras360.pt/resources/fichastecnicas/0010010109pk/Declara%C3%A7%C3%A3o%20de%20Desempenho%20-%20L%C3%A3%20de%20Rocha%20Isolamento%20Painel%20Revestido%20a%20Papel%20Kraft%20Rocterm%20PK%2070%20(70%20kg%20m3).pdf', 'title': 'Declaração de Desempenho - Lã de Rocha Isolamento Painel Revestido a Papel Kraft Rocterm PK 70 (70 kg m3)'}] | ['Quantidade/Palete :\n110,16 m2\nNº de Emb./Palete :\n8\nNº de Painéis/Emb. :\n17', 'Quantidade/Palete :\n110,16 m2\nNº de Emb./Palete :\n8\nNº de Painéis/Emb. :\n17', 'Quantidade/Palete :\n84,24 m2\nNº de Emb./Palete :\n8\nNº de Painéis/Emb. :\n13', 'Quantidade/Palete :\n64,8 m2\nNº de Emb./Palete :\n8\nNº de Painéis/Emb. :\n10', 'Quantidade/Palete :\n51,84 m2\nNº de Emb./Palete :\n8\nNº de Painéis/Emb. :\n8', 'Quantidade/Palete :\n38,88 m2\nNº de Emb./Palete :\n8\nNº de Painéis/Emb. :\n6'] | https://www.obras360.pt/loja/rocterm/0010010109pk-la-de-rocha-isolamento-painel-revestido-a-papel-pk-70-70-kg-m3 | 1
| Lã de Rocha Isolamento Manta Revestida a Papel Kraft Rocterm MK 50 (50 kg/m3) | https://d1499lbiwpwb3m.cloudfront.net/resources/medias/shop/products/thumbnails/shop-image-medium/Shop-0010010082j-1.jpg | ['40 mm - 8 m x 1,2 m', '50 mm - 7 m x 1,2 m', '60 mm - 6 m x 1,2 m'] | 0010010082 | ['7,16 € /M2', '8,31 € /M2', '9,46 € /M2'] | Aglomerados flexíveis, de espessura uniforme, constituídos por fibras de lã de rocha aglutinadas com resina sintética termo-endurecida, revestidas por papel kraft. Destaque Densidade nominal 50 kg/m3 Aplicação Isolamento térmico e acústico na indústria, exclusivamente em posição horizontal. Vantagens - Múltiplas aplicações. - Facilidade e rapidez de instalação. - Muito bom isolamento térmico. - Segurança em caso de incêndio. - Muito boa prestação mecânica - Muito bom desempenho face a água - Produto Inerte e que respeita o meio ambiente (livre de CFC e HCFC) | - Múltiplas aplicações. - Facilidade e rapidez de instalação. - Muito bom isolamento térmico. - Segurança em caso de incêndio. - Muito boa prestação mecânica - Muito bom desempenho face a água - Produto Inerte e que respeita o meio ambiente (livre de CFC e HCFC) | [{'url': 'https://www.obras360.pt/resources/fichastecnicas/0010010082J/DAP%20-%20L%C3%A3%20de%20Rocha%20Isolamento%20Manta%20Revestida%20a%20Papel%20Kraft%20Rocterm%20MK%2050%20(50%20KGM3).pdf', 'title': 'DAP - Lã de Rocha Isolamento Manta Revestida a Papel Kraft Rocterm MK 50 (50 KGM3)'}, {'url': 'https://www.obras360.pt/resources/fichastecnicas/0010010082J/Declara%C3%A7%C3%A3o%20de%20Desempenho%20-%20Manta%20de%20L%C3%A3%20de%20Rocha%20revestida%20a%20papel%20MK%2050%20(50%20KGM3).pdf', 'title': 'Declaração de Desempenho - Manta de Lã de Rocha revestida a papel MK 50 (50 KGM3)'}, {'url': 'https://www.obras360.pt/resources/fichastecnicas/0010010082J/Ficha%20T%C3%A9cnica%20-%20L%C3%A3%20de%20Rocha%20Isolamento%20Manta%20Revestida%20a%20Papel%20Kraft%20MK%2050%20(50%20KGM3)%20Rocterm+.pdf', 'title': 'Ficha Técnica - Lã de Rocha Isolamento Manta Revestida a Papel Kraft MK 50 (50 KGM3) Rocterm+'}] | ['Quantidade/Palete :\n172,8 m2\nNº de Rolos/Palete :\n18', 'Quantidade/Palete :\n151,2 m2\nNº de Rolos/Palete :\n18', 'Quantidade/Palete :\n129,6 m2\nNº de Rolos/Palete :\n18'] | https://www.obras360.pt/loja/rocterm/0010010082j-la-de-rocha-isolamento-manta-revestida-a-papel-mk-50-50-kg-m3 | 1
| Lã Mineral Painel Não Revestido Ursa Terra Base P | https://d1499lbiwpwb3m.cloudfront.net/resources/medias/shop/products/thumbnails/shop-image-medium/07c9636ac10b214441f9e9fa8e0ce1d4.jpg | ['100 mm – 1,35 x 0,6 m (2141654)', '120 mm – 1,35 x 0,6 m (2141655)', '130 mm – 1,35 x 0,6 m (2141656)', '140 mm – 1,35 x 0,6 m (2141657)', '150 mm – 1,35 x 0,6 m (2141658)', '50 mm – 1,35 x 0,6 m (2141651)', '60 mm – 1,35 x 0,6 m (2141652)', '75 mm – 1,35 x 0,6 m (2141653)'] | 0010010891 | ['2,69 € /M2', '6,80 € /M2', '7,39 € /M2', '7,89 € /M2', '8,49 € /M2', '2,69 € /M2', '3,12 € /M2', '4,39 € /M2'] | Painel de lã mineral Ursa Terra Base P, não hidrófila, sem revestimento. Aplicação: Interior: Isolamento acústico em paredes autónomas Fachadas e paredes: Isolamento e revestimento em perfis Coberturas: Isolamento em tetos falsos. Vantagens: Isolamento Térmico – A manta Ursa Terra proporciona o isolamento necessário para cumprir o Código Técnico da Edificação; Segurança em Caso de Incêndio - Boa classificação de fogo. O painel URSA TERRA é incombustível, classificação A1; Isolamento Acústico – A manta Ursa Terra é utilizada como isolante de som na construção onde é incorporado, permitindo o cumprimento do HR CTE DB.; Tecnologia Terra para uma fácil instalação e rapidez de execução em obra. | Isolamento Térmico – A manta Ursa Terra proporciona o isolamento necessário para cumprir o Código Técnico da Edificação; | [{'url': 'https://www.obras360.pt/resources/fichastecnicas/0010010891ur/Ficha%20T%C3%A9cnica%20-%20L%C3%A3%20Mineral%20Vidro%20Painel%20N%C3%A3o%20Revestido%20Ursa%20Terra%20Base%20P.pdf', 'title': 'Ficha Técnica - Lã Mineral Vidro Painel Não Revestido Ursa Terra Base P'}] | ['Quantidade/Palete :\n243 m2\nAviso :\nQuantidade mínima de encomenda: 6 paletes\nNº de Emb./Palete :\n20\nNº de Painéis/Emb. :\n15', 'Quantidade/Palete :\n81 m2\nAviso :\nQuantidade mínima de encomenda: 6 paletes\nNº de Emb./Palete :\n20\nNº de Painéis/Emb. :\n5', 'Quantidade/Palete :\n81 m2\nAviso :\nQuantidade mínima de encomenda: 6 paletes\nNº de Emb./Palete :\n20\nNº de Painéis/Emb. :\n5', 'Quantidade/Palete :\n64,8 m2\nAviso :\nQuantidade mínima de encomenda: 6 paletes\nNº de Emb./Palete :\n20\nNº de Painéis/Emb. :\n4', 'Quantidade/Palete :\n64,8 m2\nAviso :\nQuantidade mínima de encomenda: 6 paletes\nNº de Emb./Palete :\n20\nNº de Painéis/Emb. :\n4', 'Quantidade/Palete :\n243 m2\nAviso :\nQuantidade mínima de encomenda: 6 paletes\nNº de Emb./Palete :\n20\nNº de Painéis/Emb. :\n15', 'Quantidade/Palete :\n178,2 m2\nAviso :\nQuantidade mínima de encomenda: 6 paletes\nNº de Emb./Palete :\n20\nNº de Painéis/Emb. :\n11', 'Quantidade/Palete :\n162 m2\nAviso :\nQuantidade mínima de encomenda: 6 paletes\nNº de Emb./Palete :\n20\nNº de Painéis/Emb. :\n10'] | https://www.obras360.pt/loja/ursa/0010010891ur-la-mineral-vidro-painel-nao-revestido-ursa-terra-base-p | 1
| Poliestireno Expandido EPS Granulado Regular GRAND-LEV Sacos 300lts e 500lts | https://d1499lbiwpwb3m.cloudfront.net/resources/medias/shop/products/thumbnails/shop-image-medium/Shop-0010030701tc-1.jpg | ['Simples - Saco 300 litros', 'Simples - Saco 500 litros'] | 0010030701 | ['16,99 €', '27,99 € /UN'] | Produto composto por partículas de matéria prima expandida, apresenta um aspecto granular uniforme. As partículas de EPS podem levar um aditivo que melhora a fluidez e facilita a bombagem mecânica. Aplicação: O Betão de baixo peso com agregados de partículas de EPS. É um betão extremamente leve e resistente. O EPS tem boa aderência ao cimento, misturando-se perfeitamente com os restantes agregados. Como tem uma baixa absorção de água não altera a oresa do betão. Vantagens: - Redução do peso. - Bom isolamento térmico e acústico. - Mínima absorção de água e baixíssima capilaridade. - Bom comportamento mecânico quando sujeito a sobrecargas de vibração (não se desagrega). - Mantém estabilidade de forma com variações de temperatura. - Não provoca reações químicas em contacto com as telas de impermeabilização. - Biologicamente inerte e imputrescível, não ganha bolores nem possibilita desenvolvimento de microorganismos. - Não se degrada em ambientes de elevada humidade. - Não contamina o ambiente nem liberta qualquer tipo de substância tóxica. -Boa opção para enchimento de puffs. | - Redução do peso. | [{'url': 'https://www.obras360.pt/resources/fichastecnicas/0010030701tc/Ficha%20T%C3%A9cnica%20-%20Granulado%20Regular%20Grand-Lev.pdf', 'title': 'Ficha Técnica - Granulado Regular Grand-Lev'}] | ['keyword search :\nRegranulado', ''] | https://www.obras360.pt/loja/0010030701tc-poliestireno-expandido-granulado-regular-grand-lev-1 | 1
| Painel em Poliisocianurato PIR PIRMATE A c/ Alumínio 25mm a 60mm | https://d1499lbiwpwb3m.cloudfront.net/resources/medias/shop/products/thumbnails/shop-image-medium/Shop-0010060189pi-1.jpg | ['25 mm – 2,5 x 1,2 m', '30 mm – 2,5 x 1,2 m', '40 mm – 2,5 x 1,2 m', '50 mm – 2,5 x 1,2 m', '60 mm – 2,5 x 1,2 m'] | 0010060189 | ['9,99 € /M2', '10,91 € /M2', '12,71 € /M2', '14,50 € /M2', '16,35 € /M2'] | Painel Pirmate A para isolamento térmico à base de espuma rígida de poliisocianurato – PIR – recoberto em ambas as faces por uma folha de alumínio gofrado de 50 microns. O Pirmate obriga a uma solução de cobertura tradicional. Pelas suas características materiais pode estar em contacto com a água. Vantagens: - Excelente estabilidade dimensional. - Ótimo coeficiente de condutibilidade térmica. - Grande resistência à compressão, à tração e à flexão. - Grande rigidez e com peso reduzido. - Termo-estabilidade (não funde, não goteja). - Excelente comportamento ao fogo. - Absorção de água desprezável resultante da sua estrutura de célula fechada. - Facilidade de manuseamento e aplicação. | - Excelente estabilidade dimensional. - Ótimo coeficiente de condutibilidade térmica. - Grande resistência à compressão, à tração e à flexão. - Grande rigidez e com peso reduzido. - Termo-estabilidade (não funde, não goteja). - Excelente comportamento ao fogo. - Absorção de água desprezável resultante da sua estrutura de célula fechada. - Facilidade de manuseamento e aplicação. | [{'url': 'https://www.obras360.pt/resources/fichastecnicas/0010060189pi/DoP%20-%20Painel%20de%20isolamento%20em%20Poliisocianurato%20Pirmate%20A.pdf', 'title': 'DoP - Painel de isolamento em Poliisocianurato Pirmate A'}, {'url': 'https://www.obras360.pt/resources/fichastecnicas/0010060189pi/Ficha%20T%C3%A9cnica%20-%20Painel%20de%20isolamento%20em%20Poliisocianurato%20Pirmate%20A.pdf', 'title': 'Ficha Técnica - Painel de isolamento em Poliisocianurato Pirmate A'}, {'url': 'https://www.obras360.pt/resources/fichastecnicas/0010060189pi/Ficha%20T%C3%A9cnica%20Geral%20-%20Painel%20de%20isolamento%20em%20Poliisocianurato%20Pirmate.pdf', 'title': 'Ficha Técnica Geral - Painel de isolamento em Poliisocianurato Pirmate'}] | ['Nº de Painéis/Emb. :\n20', 'Nº de Painéis/Emb. :\n16', 'Nº de Painéis/Emb. :\n12', 'Nº de Painéis/Emb. :\n10', 'Nº de Painéis/Emb. :\n8'] | https://www.obras360.pt/loja/pirmate/0010060189pi-painel-de-isolamento-em-poliisocianurato-pir-pirmate-a-aluminio | 1
| Abobadilha sem Aba em Esferovite EPS STD (10 kg/m3) | https://d1499lbiwpwb3m.cloudfront.net/resources/medias/shop/products/thumbnails/shop-image-medium/Shop-0010030370CR-1.jpg | ['44 cm x 40 cm x 10 cm - Comprimento: 1 m', '44 cm x 40 cm x 12 cm - Comprimento: 1 m', '52 cm x 48 cm x 10 cm - Comprimento: 1 m', '52 cm x 48 cm x 12 cm - Comprimento: 1 m'] | 0010030417 | ['1,93 € /ML', '2,32 € /ML', '2,28 € /ML', '2,74 € /ML'] | O EPS STD (10 kg/m3) é uma espuma de poliestireno moldada, constituída por um aglomerado de grânulos que se pode apresentar numa multitude de formas e aplicações. Destaque: Densidade média: 10 kg/m3 Aplicação: - Coberturas; - Decorações; - Caixas de ar; - Juntas de dilatação; - Betão leve. Vantagens: - Fácil assentamento; - Rentabilidade; - Mão-de-obra; - Leveza do material; - Isolamento; - Revestimento; - Sem fissurações. | - Fácil assentamento; - Rentabilidade; - Mão-de-obra; - Leveza do material; - Isolamento; - Revestimento; - Sem fissurações. | [{'url': 'https://www.obras360.pt/resources/fichastecnicas/0010030370CR/Ficha%20T%C3%A9cnica%20-%20Abobadilha%20sem%20Aba%20em%20Esferovite%20EPS-STD%20(10%20kg%20%20m3).pdf', 'title': 'Ficha Técnica - Abobadilha sem Aba em Esferovite EPS-STD (10 kg m3)'}] | ['', '', '', ''] | https://www.obras360.pt/loja/0010030370cr-abobadilha-sem-aba-em-esferovite-eps-std-d-10 | 1
| Painel em Poliisocianurato PIR AISLADECK BV c/ Véu/Betume 50mm | https://d1499lbiwpwb3m.cloudfront.net/resources/medias/shop/products/thumbnails/shop-image-medium/Shop-0010060093te-1.jpg | ['50 mm - 2,5 x 1,2 m - Limitado ao Stock Existente'] | 0010130005 | ['13,69 € /M2'] | Aisladeck BV placa rígida de isolamento térmico, para coberturas, formulada com poliisocianurato (P.I.R) mediante um processo de espumação. Destaque: Recobertas com véu de fibra de vidro na face inferior com acabamento asfáltico na superior. Aplicação: Aisladeck BV aplica-se como suporte da impermeabilização em coberturas metálicas tipo Deck e de betão tanto em coberturas novas como para reabilitação. Quando se utilize Aisladeck BV a impermeabilização faz-se com membranas betuminosas aderidas. |  | [{'url': 'https://www.obras360.pt/resources/fichastecnicas/0010060093te/Ficha%20T%C3%A9cncia%20-%20Painel%20em%20Poliisocianurato_PIR%20AISLADECK%20BV%20c%20V%C3%A9u_Betume.pdf', 'title': 'Ficha Técncia - Painel em Poliisocianurato_PIR AISLADECK BV c Véu_Betume'}] | ['Nº de Emb./Palete :\n3\nQuantidade/Pacote :\n48 m2\nNº de Unid./Pacote :\n16 Painéis'] | https://www.obras360.pt/loja/0010060093te-painel-de-isolamento-em-poliisocianurato-pir-pirmate-bv-veu-betume | 1
| Lã de Rocha Isolamento Painel Não Revestido Rocterm PN 30 (30 kg/m3) | https://d1499lbiwpwb3m.cloudfront.net/resources/medias/shop/products/thumbnails/shop-image-medium/Shop-0010010098l-1.jpg | ['40 mm - 1,35 m x 0,6 m', '50 mm - 1,35 m x 0,6 m', '60 mm - 1,35 m x 0,6 m'] | 0010010154 | ['2,59 € /M2', '3,23 € /M2', '3,88 € /M2'] | Painéis semi-rígidos de espessura uniforme, constituídos por fibras de lã de rocha aglutinadas com resina sintética termo-endurecida, sem revestimento. Destaque Densidade nominal 30 kg/m3 Aplicação Múltiplas aplicações para soluções construtivas, como isolamento térmico e acústico com ou sem barreira de vapor. Vantagens - Múltiplas aplicações - Facilidade e rapidez de instalação - Bom isolamento térmico - Segurança em caso de incêndio - Boa prestação mecânica - Bom desempenho face a água - Produto Inerte e que respeita o meio ambiente (livre de CFC e HCFC) | - Múltiplas aplicações - Facilidade e rapidez de instalação - Bom isolamento térmico - Segurança em caso de incêndio - Boa prestação mecânica - Bom desempenho face a água - Produto Inerte e que respeita o meio ambiente (livre de CFC e HCFC) | [{'url': 'https://www.obras360.pt/resources/fichastecnicas/0010010098L/DAP%20-%20L%C3%A3%20de%20Rocha%20Isolamento%20Painel%20N%C3%A3o%20Revestido%20Rocterm%20PN%2030%20(30%20KGM3).pdf', 'title': 'DAP - Lã de Rocha Isolamento Painel Não Revestido Rocterm PN 30 (30 KGM3)'}, {'url': 'https://www.obras360.pt/resources/fichastecnicas/0010010098L/Declara%C3%A7%C3%A3o%20de%20Desempenho%20-%20L%C3%A3%20de%20Rocha%20Isolamento%20Painel%20N%C3%A3o%20Revestido%20Rocterm%20PN%2030%20(30%20KGM3).pdf', 'title': 'Declaração de Desempenho - Lã de Rocha Isolamento Painel Não Revestido Rocterm PN 30 (30 KGM3)'}, {'url': 'https://www.obras360.pt/resources/fichastecnicas/0010010098L/Ficha%20T%C3%A9cnica%20-%20L%C3%A3%20de%20Rocha%20Isolamento%20Painel%20N%C3%A3o%20Revestido%20PN%2030%20(30%20KGM3)%20Rocterm+.pdf', 'title': 'Ficha Técnica - Lã de Rocha Isolamento Painel Não Revestido PN 30 (30 KGM3) Rocterm+'}] | ['Quantidade/Palete :\n90,72 m2\nNº de Emb./Palete :\n8\nNº de Painéis/Emb. :\n14', 'Quantidade/Palete :\n71,28 m2\nNº de Emb./Palete :\n8\nNº de Painéis/Emb. :\n11', 'Quantidade/Palete :\n58,32 m2\nNº de Emb./Palete :\n8\nNº de Painéis/Emb. :\n9'] | https://www.obras360.pt/loja/rocterm/0010010098l-la-de-rocha-isolamento-painel-nao-revestido-pn-30 | 1
| Lã Mineral Painel Não Revestido Ursa Terra T18P | https://d1499lbiwpwb3m.cloudfront.net/resources/medias/shop/products/thumbnails/shop-image-medium/6cf2dd2703a71ae4b03f93dc1847b0da.jpg | ['100 mm – 1,35 x 0,6 m (2141629)', '120 mm – 1,35 x 0,6 m (2141630)', '46 mm – 1,35 x 0,6 m (2142180)', '65 mm – 1,35 x 0,6 m (2141625)'] | 0010011116 | ['3,22 € /M2', '8,08 € /M2', '3,22 € /M2', '4,30 € /M2'] | Painel de lã mineral Ursa Terra T18P, não hidrófila, sem revestimento. Aplicação: Interior: Isolamento acústico em paredes autónomas Fachadas e paredes: Isolamento e revestimento em perfis Coberturas: Isolamento em tetos falsos. Vantagens: Isolamento Térmico – A manta Ursa Terra proporciona o isolamento necessário para cumprir o Código Técnico da Edificação; Segurança em Caso de Incêndio - Boa classificação contra o fogo. O painel URSA TERRA é incombustível, classificação A1; Isolamento Acústico – A manta Ursa Terra é utilizada como isolante de som na construção onde é incorporado, permitindo o cumprimento do HR CTE DB.; Tecnologia Terra para uma fácil instalação e rapidez de execução em obra. | Isolamento Térmico – A manta Ursa Terra proporciona o isolamento necessário para cumprir o Código Técnico da Edificação; | [{'url': 'https://www.obras360.pt/resources/fichastecnicas/0010010890ur/Ficha%20T%C3%A9cnica%20-%20TERRA%20T18P.pdf', 'title': 'Ficha Técnica - TERRA T18P'}] | ['Quantidade/Palete :\n259,2 m2\nAviso :\nQuantidade mínima de encomenda: 6 paletes\nNº de Emb./Palete :\n20\nNº de Painéis/Emb. :\n16', 'Quantidade/Palete :\n81 m2\nAviso :\nQuantidade mínima de encomenda: 6 paletes\nNº de Emb./Palete :\n20\nNº de Painéis/Emb. :\n5', 'Quantidade/Palete :\n259,2 m2\nAviso :\nQuantidade mínima de encomenda: 6 paletes\nNº de Emb./Palete :\n20\nNº de Painéis/Emb. :\n16', 'Quantidade/Palete :\n162 m2\nAviso :\nQuantidade mínima de encomenda: 6 paletes\nNº de Emb./Palete :\n20\nNº de Painéis/Emb. :\n10'] | https://www.obras360.pt/loja/ursa/0010010890ur-la-mineral-vidro-painel-nao-revestido-ursa-terra-t18p | 1
| Lã de Rocha Painel Não Revestido Rocterm LF 90 (90 kg/m3) | https://d1499lbiwpwb3m.cloudfront.net/resources/medias/shop/products/thumbnails/shop-image-medium/Shop-0010010150ak-1.jpg | ['20 mm - 1,2 m x 0,6 m', '30 mm - 1,2 m x 0,6 m', '40 mm - 1,2 m x 0,6 m', '50 mm - 1,2 m x 0,6 m'] | 0010010150 | ['3,89 € /M2', '5,83 € /M2', '7,78 € /M2', '9,72 € /M2'] | Painéis rígidos de espessura uniforme, constituídos de fibras de lã de rocha aglutinadas com resina sintética termo-endurecida, sem revestimento. |  | [{'url': 'https://www.obras360.pt/resources/fichastecnicas/0010010150AK/DAP%20-%20L%C3%A3%20de%20Rocha%20Painel%20N%C3%A3o%20Revestido%20Rocterm%20LF%2090%20(90%20KGM3).pdf', 'title': 'DAP - Lã de Rocha Painel Não Revestido Rocterm LF 90 (90 KGM3)'}, {'url': 'https://www.obras360.pt/resources/fichastecnicas/0010010150AK/Declara%C3%A7%C3%A3o%20de%20Desempenho%20-%20L%C3%A3%20de%20Rocha%20Painel%20N%C3%A3o%20Revestido%20Rocterm%20LF%2090%20(90%20KGM3).pdf', 'title': 'Declaração de Desempenho - Lã de Rocha Painel Não Revestido Rocterm LF 90 (90 KGM3)'}, {'url': 'https://www.obras360.pt/resources/fichastecnicas/0010010150AK/Ficha%20T%C3%A9cnica%20-%20L%C3%A3%20de%20Rocha%20Painel%20N%C3%A3o%20Revestido%20LF%2090%20(90%20kgm3)%20Rocterm+.pdf', 'title': 'Ficha Técnica - Lã de Rocha Painel Não Revestido LF 90 (90 kgm3) Rocterm+'}] | ['Espessura :\n20 mm\nReação ao Fogo :\nA\nQuantidade/Palete :\n187,2 m2\nNº de Emb./Palete :\n13\nNº de Painéis/Emb. :\n20\nResistência Térmica :\n0.60 m2.K/w\nCondutibilidade Térmica :\n0.033 w/mK', 'Espessura :\n30 mm\nReação ao Fogo :\nA\nQuantidade/Palete :\n129,6 m2\nNº de Emb./Palete :\n15\nNº de Painéis/Emb. :\n12\nResistência Térmica :\n0.90 m2.K/w\nCondutibilidade Térmica :\n0.033 w/mK', 'Espessura :\n40 mm\nReação ao Fogo :\nA\nQuantidade/Palete :\n93,6 m2\nNº de Emb./Palete :\n13\nNº de Painéis/Emb. :\n10\nResistência Térmica :\n1,2 m2.K/w\nCondutibilidade Térmica :\n0.033 w/mK', 'Espessura :\n50 mm\nReação ao Fogo :\nA\nQuantidade/Palete :\n74,88 m2\nNº de Emb./Palete :\n13\nNº de Painéis/Emb. :\n8\nResistência Térmica :\n1,5 m2.K/w\nCondutibilidade Térmica :\n0.033 w/mK'] | https://www.obras360.pt/loja/rocterm/0010010150ak-painel-de-la-de-rocha-nao-revestido-lf-90-90-kg-m3 | 1
| Lã de Rocha Isolamento Painel Revestido a Fibra de Vidro Rocterm Wind Acoustic 70 (70 kg/m3) | https://d1499lbiwpwb3m.cloudfront.net/resources/medias/shop/products/thumbnails/shop-image-medium/Shop-0010010495wa-1.jpg | ['100 mm - 1,2 m x 0,6 m', '30 mm - 1,2 m x 0,6 m', '40 mm - 1,2 m x 0,6 m', '50 mm - 1,2 m x 0,6 m', '60 mm - 1,2 m x 0,6 m', '80 mm - 1,2 m x 0,6 m'] | 0010010819 | ['9,52 € /M2', '9,52 € /M2', '11,27 € /M2', '12,67 € /M2', '14,29 € /M2', '17,74 € /M2'] | Painéis rígidos de espessura uniforme, constituídos por fibras de lã de rocha aglutinadas com resina sintética termo-endurecida, revestidas por um véu em tecido negro de fibra de vidro de alta resistência às vibrações. Destaque Densidade nominal 70 kg/m3 Aplicação Placas especialmente concebidas para isolamento térmico e correção acústica de locais e máquinas onde há produção de elevados níveis de ruído. Sendo por excelência um produto adequado para soluções de absorção sonora. Vantagens - Múltiplas aplicações. - Facilidade e rapidez de instalação. - Muito bom isolamento acústico. - Segurança em caso de incêndio. - Muito boa prestação mecânica. - Muito bom desempenho face a água. - Produto Inerte e que respeita o meio ambiente (livre de CFC e HCFC). | - Múltiplas aplicações. - Facilidade e rapidez de instalação. - Muito bom isolamento acústico. - Segurança em caso de incêndio. - Muito boa prestação mecânica. - Muito bom desempenho face a água. - Produto Inerte e que respeita o meio ambiente (livre de CFC e HCFC). | [{'url': 'https://www.obras360.pt/resources/fichastecnicas/0010010495wa/DAP%20-%20L%C3%A3%20de%20Rocha%20Isolamento%20Painel%20Revestido%20Rocterm%20Wind%20Acoustic%2070%20(70%20KGM3).pdf', 'title': 'DAP - Lã de Rocha Isolamento Painel Revestido Rocterm Wind Acoustic 70 (70 KGM3)'}, {'url': 'https://www.obras360.pt/resources/fichastecnicas/0010010495wa/Declara%C3%A7%C3%A3o%20de%20Desempenho%20-%20L%C3%A3%20de%20Rocha%20Isolamento%20Painel%20Revestido%20Rocterm%20Wind%20Acoustic%2070%20(70%20kg%20m3).pdf', 'title': 'Declaração de Desempenho - Lã de Rocha Isolamento Painel Revestido Rocterm Wind Acoustic 70 (70 kg m3)'}, {'url': 'https://www.obras360.pt/resources/fichastecnicas/0010010495wa/Ficha%20T%C3%A9cnica%20-%20L%C3%A3%20de%20Rocha%20Isolamento%20Painel%20Revestido%20Wind%20Acoustic%2070%20(70%20KGM3)%20Rocterm+.pdf', 'title': 'Ficha Técnica - Lã de Rocha Isolamento Painel Revestido Wind Acoustic 70 (70 KGM3) Rocterm+'}] | ['Quantidade/Palete :\n129,6 m2\nNº de Emb./Palete :\n10\nNº de Painéis/Emb. :\n18\nEspessura :\n30 mm\nResistência Térmica :\n0,90 m2.K/W\nCondutibilidade Térmica :\n0,033 W/m.K', 'Quantidade/Palete :\n129,6 m2\nNº de Emb./Palete :\n10\nNº de Painéis/Emb. :\n18\nEspessura :\n30 mm\nResistência Térmica :\n0,90 m2.K/W\nCondutibilidade Térmica :\n0,033 W/m.K', 'Reação ao Fogo :\nA1\nQuantidade/Palete :\n95,04 m2\nNº de Emb./Palete :\n11\nNº de Painéis/Emb. :\n12\nEspessura :\n40 mm\nResistência Térmica :\n1,20 m2.K/W\nCondutibilidade Térmica :\n0,033 W/m.K', 'Reação ao Fogo :\nA1\nQuantidade/Palete :\n72 m2\nNº de Emb./Palete :\n10\nNº de Painéis/Emb. :\n10\nEspessura :\n50 mm\nResistência Térmica :\n1,50 m2.K/W\nCondutibilidade Térmica :\n0,033 W/m.K', 'Quantidade/Palete :\n64,8 m2\nNº de Emb./Palete :\n10\nNº de Painéis/Emb. :\n9', 'Reação ao Fogo :\nA1\nQuantidade/Palete :\n47,52 m2\nNº de Emb./Palete :\n11\nNº de Painéis/Emb. :\n6\nEspessura :\n80 mm\nResistência Térmica :\n2,40 m2.K/W\nCondutibilidade Térmica :\n0,033 W/m.K'] | https://www.obras360.pt/loja/rocterm/0010010495wa-la-de-rocha-isolamento-painel-revestido-wind-acoustic-70-kg-m3 | 1
| Lã de Rocha Isolamento Painel Não Revestido Rocterm PI 100 (100 kg/m3) | https://d1499lbiwpwb3m.cloudfront.net/resources/medias/shop/products/thumbnails/shop-image-medium/Shop-0010010285an-1.jpg | ['100 mm - 1 m x 0,6 m', '30 mm - 1 m x 0,6 m', '40 mm - 1 m x 0,6 m', '50 mm - 1 m x 0,6 m', '60 mm - 1 m x 0,6 m', '80 mm - 1 m x 0,6 m'] | 0010010824 | ['5,67 € /M2', '5,67 € /M2', '7,56 € /M2', '9,45 € /M2', '11,34 € /M2', '15,13 € /M2'] | Painéis rígidos PI 100 (100 kg/m3) de alta compressão e espessura uniforme, constituídos por fibras de lã de rocha aglutinadas com resina sintética termo-endurecida, sem revestimento. Destaque Densidade nominal 100 kg/m3 Aplicação Múltiplas aplicações, como isolamento térmico e acústico em aplicações na indústria, condutas, tanques e barcos. Vantagens - Facilidade e rapidez de instalação - Fácil adaptação aos elementos estruturais - Estabilidade, Aplicado na vertical não se dobra nem se desfaz - Segurança em caso de incêndio - Bom desempenho face a água - Produto inerte e que respeita o meio ambiente (livre de CFC e HCFC) | - Facilidade e rapidez de instalação - Fácil adaptação aos elementos estruturais - Estabilidade, Aplicado na vertical não se dobra nem se desfaz - Segurança em caso de incêndio - Bom desempenho face a água - Produto inerte e que respeita o meio ambiente (livre de CFC e HCFC) | [{'url': 'https://www.obras360.pt/resources/fichastecnicas/0010010285AN/DAP%20-%20L%C3%A3%20de%20Rocha%20Isolamento%20Painel%20N%C3%A3o%20Revestido%20Rocterm%20PI%20100%20(100%20KGM3).pdf', 'title': 'DAP - Lã de Rocha Isolamento Painel Não Revestido Rocterm PI 100 (100 KGM3)'}, {'url': 'https://www.obras360.pt/resources/fichastecnicas/0010010285AN/Declara%C3%A7%C3%A3o%20de%20Desempenho%20-%20Painel%20de%20L%C3%A3%20de%20Rocha%20n%C3%A3o%20revestido%20PI%20100%20(100%20KGM3).pdf', 'title': 'Declaração de Desempenho - Painel de Lã de Rocha não revestido PI 100 (100 KGM3)'}, {'url': 'https://www.obras360.pt/resources/fichastecnicas/0010010285AN/Ficha%20T%C3%A9cnica%20-%20L%C3%A3%20de%20Rocha%20Isolamento%20Painel%20N%C3%A3o%20Revestido%20PI%20100%20(100%20KGM3)%20Rocterm+.pdf', 'title': 'Ficha Técnica - Lã de Rocha Isolamento Painel Não Revestido PI 100 (100 KGM3) Rocterm+'}] | ['Quantidade/Palete :\n109,2 m2\nNº de Emb./Palete :\n13\nNº de Painéis/Emb. :\n14', 'Quantidade/Palete :\n109,2 m2\nNº de Emb./Palete :\n13\nNº de Painéis/Emb. :\n14', 'Espessura :\n40 mm\nReação ao Fogo :\nA\nQuantidade/Palete :\n78 m2\nNº de Emb./Palete :\n13\nNº de Painéis/Emb. :\n10', 'Espessura :\n50 mm\nReação ao Fogo :\nA\nQuantidade/Palete :\n62,4 m2\nNº de Emb./Palete :\n13\nNº de Painéis/Emb. :\n8', 'Espessura :\n60 mm\nReação ao Fogo :\nA\nQuantidade/Palete :\n54,6 m2\nNº de Emb./Palete :\n13\nNº de Painéis/Emb. :\n7', 'Espessura :\n80 mm\nReação ao Fogo :\nA\nQuantidade/Palete :\n39,6 m2\nNº de Emb./Palete :\n11\nNº de Painéis/Emb. :\n6'] | https://www.obras360.pt/loja/rocterm/0010010285an-la-de-rocha-isolamento-painel-nao-revestido-pi-100-100-kg-m3 | 1
| Argila Expandida Argex 3-8 50 Litros Isolamento Térmico Acústico Drenagem Jardinagem Decoração | https://d1499lbiwpwb3m.cloudfront.net/resources/medias/shop/products/thumbnails/shop-image-medium/shop-argila-expandida-argex-3-8-50-litros-1.jpg | ['3-8 - Saco 50 lt'] | 0010070003 | ['3,89 € /UN'] | Informação adicional: 20 sacos = 1 m3 1 palete = 65 sacos: 3,25 m3 Peso Saco = 17,9 kg A argila expandida ARGEX, também conhecida no mercado como Leca, é um produto natural, ecológico, duradouro, incombustível e inerte, não se decompõe ou apodrece é leve e capaz de armazenar uma determinada quantidade de humidade, que vai libertando lentamente. A ARGEX 3-8 é um agregado leve de argila que é expandida em forno rotativo a 1200°C. A argila expandida ARGEX cumpre as exigências da norma EN 13055-1, segundo o sistema 2+, que atesta a existência de um controlo de qualidade interno rigoroso certificado por uma entidade externa. A ARGEX 3-8 é um produto natural, leve, resistente, incombustível, não inflamável e inalterável com o tempo. Contratipos: LECADUR (de 4 a 10 mm) ARGEX: 2-4 ou 3-8F LECA LIGHTPLUS (de 10 a 20 mm) ARGEX: 3-8 ou 8-16. Aplicação: Isolamentos com grande resistência Enchimentos de pequena espessura Terraços, floreiras e jardins Soluções de enchimento com bom comportamento térmico e acústico, tais como regularização e isolamento de pavimentos em edifícios, camada de forma em coberturas e enchimento de caixas-de ar de paredes duplas. As propriedades mecânicas e físicas do agregado, tornam-no indicado para aplicação em obras de geotecnia, agricultura e paisagismo, nomeadamente drenagem, aterros, floreiras e coberturas ajardinadas. Vantagens Leveza, resistência, incombustibilidade (consultar ficha técnica), estabilidade dimensional e excelentes propriedades de isolamento térmico e acústico. | Leveza, resistência, incombustibilidade (consultar ficha técnica), estabilidade dimensional e excelentes propriedades de isolamento térmico e acústico. | [{'url': 'https://www.obras360.pt/resources/fichastecnicas/0010070003ag/Cat%C3%A1logo%20-%20Argex.pdf', 'title': 'Catálogo - Argex'}, {'url': 'https://www.obras360.pt/resources/fichastecnicas/0010070003ag/DAP%20-%20Declara%C3%A7%C3%A3o%20Ambiental%20de%20Produto.pdf', 'title': 'DAP - Declaração Ambiental de Produto'}, {'url': 'https://www.obras360.pt/resources/fichastecnicas/0010070003ag/Declara%C3%A7%C3%A3o%20de%20Desempenho%20-%20Argila%20Expandida%20Argex%203-8.pdf', 'title': 'Declaração de Desempenho - Argila Expandida Argex 3-8'}, {'url': 'https://www.obras360.pt/resources/fichastecnicas/0010070003ag/Ficha%20T%C3%A9cnica%20-%20Argila%20Expandida%20Argex%203-8.pdf', 'title': 'Ficha Técnica - Argila Expandida Argex 3-8'}, {'url': 'https://www.obras360.pt/resources/fichastecnicas/0010070003ag/PCS%20-%20Certificado%20de%20Sustentabilidade.pdf', 'title': 'PCS - Certificado de Sustentabilidade'}, {'url': 'https://www.obras360.pt/resources/fichastecnicas/0010070003ag/Perguntas%20Frequentes%20-%20Programa%20de%20Apoio%20a%20Edif%C3%ADcios%20mais%20Sustent%C3%A1veis.pdf', 'title': 'Perguntas Frequentes - Programa de Apoio a Edifícios mais Sustentáveis'}] | [''] | https://www.obras360.pt/loja/argex/0010070003ag-argila-expandida-argex-3-8-50-litros | 1
| Lã Mineral Manta Reforçada Ursa Terra M4121 | https://d1499lbiwpwb3m.cloudfront.net/resources/medias/shop/products/thumbnails/shop-image-medium/645b5ac245e2dc5609373ad59052a8a9.jpg | ['60 mm - 13,5 m x 1,20 m (2075069)', '80 mm - 10 m x 1,20 m (2136101)'] | 0010010432 | ['3,99 € /M2', '4,34 € /M2'] | Manta de lã mineral Ursa Terra M4121, não hidrófila, reforçada. Vantagens: Isolamento Térmico – A manta M4121 proporciona o isolamento necessário para cumprir o Código Técnico da Edificação; Segurança em Caso de Incêndio - Boa classificação contra o fogo. A manta M4121 é incombustível, classificação A1; Isolamento Acústico – A manta Ursa Terra é utilizada como isolante de som na construção onde é incorporado, permitindo o cumprimento do HR CTE DB.; Fácil instalação e rapidez de execução em obra. | Isolamento Térmico – A manta M4121 proporciona o isolamento necessário para cumprir o Código Técnico da Edificação; | [{'url': 'https://www.obras360.pt/resources/fichastecnicas/0010010356wm/Ficha%20T%C3%A9cnica%20-%20L%C3%A3%20Mineral%20Vidro%20Manta%20Refor%C3%A7ada%20Ursa%20Terra%20M4121.pdf', 'title': 'Ficha Técnica - Lã Mineral Vidro Manta Reforçada Ursa Terra M4121'}] | ['Quantidade/Palete :\n291,6 m2\nAviso :\nQuantidade mínima de encomenda: 6 paletes\nNº de Rolos/Emb. :\n1\nNº de Rolos/Palete :\n18', 'Quantidade/Palete :\n216 m2\nAviso :\nQuantidade mínima de encomenda: 6 paletes\nNº de Rolos/Emb. :\n1\nNº de Rolos/Palete :\n18'] | https://www.obras360.pt/loja/ursa/0010010356wm-la-mineral-vidro-manta-reforcada-ursa-terra-m4121 | 1
| Painel em Poliisocianurato PIR PIRMATE V c/ Véu 30mm a 80mm | https://d1499lbiwpwb3m.cloudfront.net/resources/medias/shop/products/thumbnails/shop-image-medium/Shop-0010060184pi-1.jpg | ['30 mm – 2,5 x 1,2 m', '40 mm – 2,5 x 1,2 m', '50 mm – 2,5 x 1,2 m', '60 mm – 2,5 x 1,2 m', '80 mm – 2,5 x 1,2 m'] | 0010060184 | ['8,59 € /M2', '10,39 € /M2', '12,15 € /M2', '14,02 € /M2', '17,66 € /M2'] | Painel Pirmate V para isolamento térmico à base de espuma rígida de Poliisocianurato – PIR – recoberto em ambas faces com um véu de fibra de vidro. O Pirmate obriga a uma solução de cobertura tradicional. Pelas suas características materiais pode estar em contacto com a água. Vantagens: - Excelente estabilidade dimensional. - Ótimo coeficiente de condutibilidade térmica. - Grande resistência à compressão, à tração e à flexão. - Grande rigidez e com peso reduzido. - Termo-estabilidade (não funde, não goteja). - Excelente comportamento ao fogo. - Absorção de água desprezável resultante da sua estrutura de célula fechada. - Facilidade de manuseamento e aplicação. | - Excelente estabilidade dimensional. - Ótimo coeficiente de condutibilidade térmica. - Grande resistência à compressão, à tração e à flexão. - Grande rigidez e com peso reduzido. - Termo-estabilidade (não funde, não goteja). - Excelente comportamento ao fogo. - Absorção de água desprezável resultante da sua estrutura de célula fechada. - Facilidade de manuseamento e aplicação. | [{'url': 'https://www.obras360.pt/resources/fichastecnicas/0010060184pi/DoP%20-%20Painel%20de%20isolamento%20em%20Poliisocianurato%20Pirmate%20V.pdf', 'title': 'DoP - Painel de isolamento em Poliisocianurato Pirmate V'}, {'url': 'https://www.obras360.pt/resources/fichastecnicas/0010060184pi/Ficha%20T%C3%A9cnica%20-%20Painel%20de%20isolamento%20em%20Poliisocianurato%20Pirmate%20V.pdf', 'title': 'Ficha Técnica - Painel de isolamento em Poliisocianurato Pirmate V'}, {'url': 'https://www.obras360.pt/resources/fichastecnicas/0010060184pi/Ficha%20T%C3%A9cnica%20Geral%20-%20Painel%20de%20isolamento%20em%20Poliisocianurato%20Pirmate%20.pdf', 'title': 'Ficha Técnica Geral - Painel de isolamento em Poliisocianurato Pirmate'}] | ['Nº de Painéis/Emb. :\n16', 'Nº de Painéis/Emb. :\n12', 'Nº de Painéis/Emb. :\n10', 'Nº de Painéis/Emb. :\n8', 'Nº de Painéis/Emb. :\n6'] | https://www.obras360.pt/loja/pirmate/painel-de-isolamento-em-poliisocianurato-pir-pirmate-v-veu | 1
| Bobina Folha Alumínio 3003 H16 125Kg 0,5MM e 0,6MM | https://d1499lbiwpwb3m.cloudfront.net/resources/medias/Shop/Products/thumbnails/shop-image-medium/Shop-0010060104ds-1.jpg | ['0,5 mm x 1 m x 90 m - 125 kg - Preço válido limitado stock', '0,6 mm x 1 m x 74 m - 125 kg - Preço válido limitado stock'] | 0010060104 | ['5,59 € /KG', '5,59 € /KG'] | Bobina fina de alumínio com lâmina bastante afilada do metal. |  | [{'url': 'https://www.obras360.pt/resources/fichastecnicas/0010060104ds/Ficha%20T%C3%A9cnica%20-%20Bobina%20de%20Folha%20de%20Alum%C3%ADnio%203003%20H16.pdf', 'title': 'Ficha Técnica - Bobina de Folha de Alumínio 3003 H16'}] | ['', ''] | https://www.obras360.pt/loja/0010060104ds-bobina-de-folha-de-aluminio-3003-h16 | 1
| Lã de Rocha Painel Revestido a Alumínio Rocterm PA 70 (70 kg/m3) | https://d1499lbiwpwb3m.cloudfront.net/resources/medias/shop/products/thumbnails/shop-image-medium/Shop-0010010062u-1.jpg | ['100 mm - 1,35 m x 0,6 m', '30 mm - 1,35 m x 0,6 m', '40 mm - 1,35 m x 0,6 m', '50 mm - 1,35 m x 0,6 m', '60 mm - 1,35 m x 0,6 m', '80 mm - 1,35 m x 0,6 m'] | 0010010062 | ['5,45 € /M2', '5,45 € /M2', '6,69 € /M2', '7,94 € /M2', '9,18 € /M2', '11,66 € /M2'] | Painéis rígidos de espessura uniforme PA 70 (70 kg/m3), constituídos por fibras de lã de rocha aglutinadas com resina sintética termo-endurecida, revestidas a alumínio. Nota: Os produtos PK 70, PK 100, MK 70, PK 55 e PA 70 são produtos não standard fabricados de acordo com especificações do cliente, pelo que não possuem fichas técnicas para o efeito (a título de exemplo um painel PK 70 é um produto do tipo PN 70 – 70 kg/m3 de densidade – c/ revestimento em papel kraft). |  | [{'url': 'https://www.obras360.pt/resources/fichastecnicas/0010010062U/DAP%20-%20L%C3%A3%20de%20Rocha%20Painel%20Revestido%20a%20Alum%C3%ADnio%20Rocterm%20PA%2070%20(70%20KGM3).pdf', 'title': 'DAP - Lã de Rocha Painel Revestido a Alumínio Rocterm PA 70 (70 KGM3)'}, {'url': 'https://www.obras360.pt/resources/fichastecnicas/0010010062U/Declara%C3%A7%C3%A3o%20de%20Desempenho%20-%20Painel%20de%20L%C3%A3%20de%20Rocha%20revestido%20a%20alum%C3%ADnio%20PA%2070%20(70%20KGM3).pdf', 'title': 'Declaração de Desempenho - Painel de Lã de Rocha revestido a alumínio PA 70 (70 KGM3)'}] | ['Quantidade/Palete :\n110,16 m2\nNº de Emb./Palete :\n8\nNº de Painéis/Emb. :\n17', 'Quantidade/Palete :\n110,16 m2\nNº de Emb./Palete :\n8\nNº de Painéis/Emb. :\n17', 'Quantidade/Palete :\n84,24 m2\nNº de Emb./Palete :\n8\nNº de Painéis/Emb. :\n13', 'Quantidade/Palete :\n64,8 m2\nNº de Emb./Palete :\n8\nNº de Painéis/Emb. :\n10', 'Quantidade/Palete :\n51,84 m2\nNº de Emb./Palete :\n8\nNº de Painéis/Emb. :\n8', 'Quantidade/Palete :\n38,88 m2\nNº de Emb./Palete :\n8\nNº de Painéis/Emb. :\n6'] | https://www.obras360.pt/loja/rocterm/0010010062u-painel-de-la-de-rocha-revestido-a-aluminio-pa-70-70-kg-m3 | 1
| Abobadilha sem Aba em Esferovite EPS 30 (12 kg/m3) | https://d1499lbiwpwb3m.cloudfront.net/resources/medias/shop/products/thumbnails/shop-image-medium/Shop-0010030060CS-1.jpg | ['44 cm x 40 cm x 10 cm - Comprimento: 1 m', '44 cm x 40 cm x 12 cm - Comprimento: 1 m', '52 cm x 48 cm x 10 cm - Comprimento: 1 m', '52 cm x 48 cm x 12 cm - Comprimento: 1 m'] | 0010030710 | ['2,57 € /ML', '3,09 € /ML', '3,05 € /ML', '3,66 € /ML'] | O EPS 30 (12 kg/m3) é uma espuma de poliestireno moldada, constituída por um aglomerado de grânulos que se pode apresentar numa multitude de formas e aplicações. Disponível nas seguintes formas: abobadilhas, cimalhas, placas, granulado normal e aditivado. Destaque: Resistência Térmica Declarada (m2,ºC/W): 0,7 Aplicação: - Coberturas. - Decorações. - Caixas de ar. - Juntas de dilatação. - Betão leve. Vantagens: - Fácil assentamento. - Rentabilidade. - Mão-de-obra. - Leveza do material. - Isolamento. - Revestimento. - Sem fissurações. | - Fácil assentamento. - Rentabilidade. - Mão-de-obra. - Leveza do material. - Isolamento. - Revestimento. - Sem fissurações. | [{'url': 'https://www.obras360.pt/resources/fichastecnicas/0010030060cs/Ficha%20T%C3%A9cnica%20-%20Abobadilha%20sem%20Aba%20em%20Esferovite%20EPS%2030%20(12%20kg%20m3).pdf', 'title': 'Ficha Técnica - Abobadilha sem Aba em Esferovite EPS 30 (12 kg m3)'}] | ['', '', '', ''] | https://www.obras360.pt/loja/0010030060cs-abobadilha-sem-aba-em-esferovite-eps-30-d-12 | 1
| Manta Térmica Boltherm 124 Ignífugo | https://d1499lbiwpwb3m.cloudfront.net/resources/medias/shop/products/thumbnails/shop-image-medium/Shop-0010060199bt-1.jpg | ['50 m x 1,2 m x 5 mm'] | 0010060199 | ['2,39 € /M2'] | Isolamento térmico composto por dupla lâmina de alumínio sem proteção e bolha de ar. Ignífugo. |  | [{'url': 'https://www.obras360.pt/resources/fichastecnicas/0010060199bt/Ficha%20T%C3%A9cnica%20-%20Manta%20T%C3%A9rmica%20Boltherm%20124%20Ign%C3%ADfugo.pdf', 'title': 'Ficha Técnica - Manta Térmica Boltherm 124 Ignífugo'}] | [''] | https://www.obras360.pt/loja/boltherm/0010060199bt-manta-termica-boltherm-124-ignifugo | 1
| Manta Termo-Acústica Acustitherm 510 | https://d1499lbiwpwb3m.cloudfront.net/resources/medias/shop/products/thumbnails/shop-image-medium/Shop-0010060201bt-1.jpg | ['20 m x 1,20 m x 10 mm'] | 0010060280 | ['3,19 € /M2'] | Manta Acustitherm 510 têxtil constituída por fibras interligadas entre si, originando um estrutura física compacta. Confere ao material características únicas na relação espessura/absorção sonora. Traduz-se numa performance elevada no valor de redução ao ruído aéreo, sustentado por uma elevada densidade e excelentes propriedades mecânicas. Acupolada a uma folha de alumínio de 12 microns. Coeficiente de Reflexão: 95% Redução Acústica: (dB) 23 Aplicação: Adequada utilização em: Pisos Radiantes e Paredes. Vantagens: - Facilidade na aplicação - Flexibilidade - Elevada durabilidade - Espessura reduzida - Não nocivo à saúde - Eficiência térmica - Elevada estabilidade - Elevada eficiência de insonorização - Garantia de continuidade no isolamento acústico. | - Facilidade na aplicação - Flexibilidade - Elevada durabilidade - Espessura reduzida - Não nocivo à saúde - Eficiência térmica - Elevada estabilidade - Elevada eficiência de insonorização - Garantia de continuidade no isolamento acústico. | [{'url': 'https://www.obras360.pt/resources/fichastecnicas/0010060201bt/Certificado%20-%20Boltherm.pdf', 'title': 'Certificado - Boltherm'}] | [''] | https://www.obras360.pt/loja/boltherm/0010060201bt-manta-termo-acustica-acustitherm-510 | 1
| Apoio para Lajetas Transitáveis | https://d1499lbiwpwb3m.cloudfront.net/resources/medias/shop/products/thumbnails/shop-image-medium/Shop-0010050062om-1.jpg | ['Caixa 240 unidades - 155 x 27 x 14 mm', 'Caixa 260 unidades - 155 x 27 x 14 mm - Limitado ao stock'] | 0010050062 | ['45,18 €', '48,99 € /CX'] | Apoios para lajetas fabricados em PVC, resistentes ao gelo e aos agentes atmosféricos. São um acessório útil e rápido para colocação de pavimentos flutuantes (por exemplo, lajetas). Vantagens: Estes artigos permitem uma fácil instalação de pisos flutuantes, e melhoram a distribuição de peso dos mesmos numa base regular. Permitem ainda a circulação de ar proporcionando uma boa ventilação. | Estes artigos permitem uma fácil instalação de pisos flutuantes, e melhoram a distribuição de peso dos mesmos numa base regular. Permitem ainda a circulação de ar proporcionando uma boa ventilação. | [{'url': 'https://www.obras360.pt/resources/fichastecnicas/0010050062om/Ficha%20T%C3%A9cnica%20-%20Apoio%20Lajetas%20Transit%C3%A1veis.pdf', 'title': 'Ficha Técnica - Apoio Lajetas Transitáveis'}] | ['', ''] | https://www.obras360.pt/loja/0010050062om-apoio-para-lajetas | 1
| Lã de Rocha Painel Não Revestido Rocterm PN 55 (55 kg/m3) | https://d1499lbiwpwb3m.cloudfront.net/resources/medias/shop/products/thumbnails/shop-image-medium/Shop-0010010022m-1.jpg | ['30 mm - 1,35 m x 0,6 m', '40 mm - 1,35 m x 0,6 m', '50 mm - 1,35 m x 0,6 m', '60 mm - 1,35 m x 0,6 m'] | 0010010022 | ['3,12 € /M2', '4,16 € /M2', '5,20 € /M2', '6,24 € /M2'] | Painéis semi-rígidos de espessura uniforme, constituídos por fibras de lã de rocha aglutinadas com resina sintética termo-endurecida, sem revestimento. |  | [{'url': 'https://www.obras360.pt/resources/fichastecnicas/0010010022M/DAP%20-%20L%C3%A3%20de%20Rocha%20Painel%20N%C3%A3o%20Revestido%20Rocterm%20PN%2055%20(55%20KGM3).pdf', 'title': 'DAP - Lã de Rocha Painel Não Revestido Rocterm PN 55 (55 KGM3)'}, {'url': 'https://www.obras360.pt/resources/fichastecnicas/0010010022M/Declara%C3%A7%C3%A3o%20de%20Desempenho%20-%20L%C3%A3%20de%20Rocha%20Painel%20N%C3%A3o%20Revestido%20Rocterm%20PN%2055%20(55%20KGM3).pdf', 'title': 'Declaração de Desempenho - Lã de Rocha Painel Não Revestido Rocterm PN 55 (55 KGM3)'}, {'url': 'https://www.obras360.pt/resources/fichastecnicas/0010010022M/Ficha%20T%C3%A9cnica%20-%20L%C3%A3%20de%20Rocha%20Painel%20N%C3%A3o%20Revestido%20PN%2055%20(55%20KGM3)%20Rocterm+.pdf', 'title': 'Ficha Técnica - Lã de Rocha Painel Não Revestido PN 55 (55 KGM3) Rocterm+'}] | ['Espessura :\n30 mm\nResistência Térmica :\n0.85 m2 .K/W\nReação ao Fogo :\nA\nQuantidade/Palete :\n110,16 m2\nNº de Emb./Palete :\n8\nNº de Painéis/Emb. :\n17\nCondutibilidade Térmica :\n0.034 W / mK', 'Espessura :\n40 mm\nReação ao Fogo :\nA\nQuantidade/Palete :\n84,24 m2\nNº de Emb./Palete :\n8\nNº de Painéis/Emb. :\n13\nResistência Térmica :\n1.15 m2 .K/W\nCondutibilidade Térmica :\n0.034 W / mK', 'Espessura :\n50 mm\nReação ao Fogo :\nA\nQuantidade/Palete :\n71,28 m2\nNº de Emb./Palete :\n8\nNº de Painéis/Emb. :\n11\nResistência Térmica :\n1.45 m2 .K/W\nCondutibilidade Térmica :\n0.034 W / mK', 'Espessura :\n60 mm\nReação ao Fogo :\nA\nQuantidade/Palete :\n58,32 m2\nNº de Emb./Palete :\n8\nNº de Painéis/Emb. :\n9\nResistência Térmica :\n1.75 m2 .K/W\nCondutibilidade Térmica :\n0.034 W / mK'] | https://www.obras360.pt/loja/rocterm/0010010022m-painel-de-la-de-rocha-nao-revestido-pn-55-55-kg-m3 | 1
| Lã de Rocha Manta Revestida a Papel Kraft Rocterm MK 70 (70 kg/m3) | https://d1499lbiwpwb3m.cloudfront.net/resources/medias/shop/products/thumbnails/shop-image-medium/Shop-0010010166k-1.jpg | ['30 mm - 8 m x 1,2 m', '40 mm - 7 m x 1,2 m', '50 mm - 5 m x 1,2 m', '60 mm - 4 m x 1,2 m'] | 0010010166 | ['7,39 € /M2', '9,00 € /M2', '10,61 € /M2', '12,22 € /M2'] | Aglomerados flexíveis MK 70 (70 kg/m3), de espessura uniforme, constituídos por fibras de lã de rocha aglutinadas com resina sintética termo-endurecida, revestidas a papel kraft. Nota: Os produtos PK 70, PK 100, MK 70, PK 55 e PA 70 são produtos não standard fabricados de acordo com especificações do cliente, pelo que não possuem fichas técnicas para o efeito (a título de exemplo um painel PK 70 é um produto do tipo PN 70 – 70 kg/m3 de densidade – c/ revestimento em papel kraft). |  | [{'url': 'https://www.obras360.pt/resources/fichastecnicas/0010010166K/DAP%20-%20L%C3%A3%20de%20Rocha%20Manta%20Revestida%20a%20Papel%20Rocterm%20MK%2070%20(70%20KGM3).pdf', 'title': 'DAP - Lã de Rocha Manta Revestida a Papel Rocterm MK 70 (70 KGM3)'}, {'url': 'https://www.obras360.pt/resources/fichastecnicas/0010010166K/Declara%C3%A7%C3%A3o%20de%20Desempenho%20-%20Manta%20de%20L%C3%A3%20de%20Rocha%20revestida%20a%20papel%20MK%2070%20(70%20KGM3).pdf', 'title': 'Declaração de Desempenho - Manta de Lã de Rocha revestida a papel MK 70 (70 KGM3)'}, {'url': 'https://www.obras360.pt/resources/fichastecnicas/0010010166K/Ficha%20T%C3%A9cnica%20-%20L%C3%A3%20de%20Rocha%20Manta%20Revestida%20a%20Papel%20MK%2070%20(70%20KGM3)%20Rocterm+.pdf', 'title': 'Ficha Técnica - Lã de Rocha Manta Revestida a Papel MK 70 (70 KGM3) Rocterm+'}] | ['Quantidade/Palete :\n172, 8 m2\nNº de Rolos/Palete :\n18', 'Quantidade/Palete :\n151,2 m2\nNº de Rolos/Palete :\n18', 'Quantidade/Palete :\n108 m2\nNº de Rolos/Palete :\n18', 'Quantidade/Palete :\n86,4 m2\nNº de Rolos/Palete :\n18'] | https://www.obras360.pt/loja/rocterm/0010010166k-manta-de-la-de-rocha-revestida-a-papel-mk-70-70-kg-m3 | 1
| Bucha Expansível Fassa Base Fix PT para Placas EPS | https://d1499lbiwpwb3m.cloudfront.net/resources/medias/shop/products/thumbnails/shop-image-medium/Shop-0120070073fb-1.jpg | ['cabeça 60 comprimento 110 mm (furo 10) - Caixa 200 unidades', 'cabeça 60 comprimento 140 mm (furo 10) - Caixa 200 unidades', 'cabeça 60 comprimento 160 mm (furo 10) - Caixa 200 unidades', 'cabeça 60 comprimento 180 mm (furo 10) - Caixa 200 unidades', 'cabeça 60 comprimento 200 mm (furo 10) - Caixa 200 unidades', 'cabeça 60 comprimento 90 mm (furo 10) - Caixa 200 unidades'] | 0120070073 | ['34,99 € /CX', '60,99 € /CX', '87,99 € /CX', '111,00 € /CX', '119,00 € /CX', '34,99 € /CX'] | Bucha universal de percussão FASSA BASE FIX PT para a fixação dos painéis isolantes nos sistemas de capote. A bucha FASSA BASE FIX é constituída por um corpo principal em polietileno (PE) e por um perno rígido em poliamida (PA) reforçado. Aplicação: A aplicação da bucha nos painéis isolantes de um sistema de capote é feita para conferir ao sistema uma maior estabilidade dimensional, uma maior segurança nas cargas de depressão causadas pelo vento e permite ainda manter um efeito de fricção permanente entre a cola e o suporte. A bucha FASSA BASE FIX é utilizada para a fixação dos painéis isolantes em EPS, XPS, cortiça, lã de rocha e poliuretano em suportes em betão, tijolos maciços e tijolos furados. A montagem, feita por percussão, apresenta a bucha rente ao painel. |  | [{'url': 'https://www.obras360.pt/resources/fichastecnicas/0120070073fb/Ficha%20T%C3%A9cnica%20-%20Bucha%20Expans%C3%ADvel%20para%20Placas%20EPS%20Fassa%20Base%20Fix%20PT.pdf', 'title': 'Ficha Técnica - Bucha Expansível para Placas EPS Fassa Base Fix PT'}, {'url': 'https://www.obras360.pt/resources/fichastecnicas/0120070073fb/Sistema%20Capote%20Fassatherm.pdf', 'title': 'Sistema Capote Fassatherm'}] | ['', '', '', '', '', ''] | https://www.obras360.pt/loja/fassa-bortolo/0120070073fb-fassa-base-fix-pt-bucha-expansivel-para-placas-eps | 1
| Lã de Rocha Isolamento Painel Revestido a Fibra de Vidro Rocterm T 40 VF (40 kg/m3) | https://d1499lbiwpwb3m.cloudfront.net/resources/medias/shop/products/thumbnails/shop-image-medium/Shop-0010010023o-1.jpg | ['40 mm - 1,2 m x 0,6 m', '50 mm - 1,2 m x 0,6 m', '60 mm - 1,2 m x 0,6 m'] | 0010010136 | ['6,41 € /M2', '7,00 € /M2', '7,90 € /M2'] | Placas semi-rígidas de espessura uniforme, constituídas por fibras de lã de rocha aglutinadas com composto sintético e com uma face revestida por um véu anti-desagregante de fibra natural negro (ou branco sob consulta). Destaque Densidade nominal 40 kg/m3 Aplicação Painéis especialmente concebidos para isolamento e correção acústica dos locais onde há produção de elevados níveis de ruído (fábricas, estaleiros e outros). Sendo por excelência um produto adequado para utilizações em tetos metálicos perfurados, baffles acústicos, reverberadores e cavidades ressonantes. Vantagens- Múltiplas aplicações. - Facilidade e rapidez de instalação. - Muito bom isolamento térmico. - Segurança em caso de incêndio. - Muito boa prestação mecânica - Muito bom desempenho face a água - Produto Inerte e que respeita o meio ambiente (livre de CFC e HCFC) | - Facilidade e rapidez de instalação. - Muito bom isolamento térmico. - Segurança em caso de incêndio. - Muito boa prestação mecânica - Muito bom desempenho face a água - Produto Inerte e que respeita o meio ambiente (livre de CFC e HCFC) | [{'url': 'https://www.obras360.pt/resources/fichastecnicas/0010010023O/DAP%20-%20L%C3%A3%20de%20Rocha%20Isolamento%20Painel%20Revestido%20a%20Fibra%20de%20Vidro%20Rocterm%20T%2040%20VF%20(40%20KGM3).pdf', 'title': 'DAP - Lã de Rocha Isolamento Painel Revestido a Fibra de Vidro Rocterm T 40 VF (40 KGM3)'}, {'url': 'https://www.obras360.pt/resources/fichastecnicas/0010010023O/Declara%C3%A7%C3%A3o%20de%20Desempenho%20-%20Painel%20de%20L%C3%A3%20de%20Rocha%20revestido%20a%20fibra%20de%20vidro%20T%2040%20VF%20(40%20KGM3).pdf', 'title': 'Declaração de Desempenho - Painel de Lã de Rocha revestido a fibra de vidro T 40 VF (40 KGM3)'}, {'url': 'https://www.obras360.pt/resources/fichastecnicas/0010010023O/Ficha%20T%C3%A9cnica%20-%20L%C3%A3%20de%20Rocha%20Isolamento%20Painel%20Revestido%20a%20Fibra%20de%20Vidro%20T%2040%20VF%20(40%20KGM3)%20Rocterm+.pdf', 'title': 'Ficha Técnica - Lã de Rocha Isolamento Painel Revestido a Fibra de Vidro T 40 VF (40 KGM3) Rocterm+'}] | ['Espessura :\n40 mm\nResistência Térmica :\n1.10 m2 .K/W\nReação ao Fogo :\nA\nQuantidade/Palete :\n95,04 m2\nNº de Emb./Palete :\n11\nNº de Painéis/Emb. :\n12\nCondutibilidade Térmica :\n0.035 W / mK', 'Espessura :\n50 mm\nReação ao Fogo :\nA\nQuantidade/Palete :\n72 m2\nNº de Emb./Palete :\n10\nNº de Painéis/Emb. :\n10\nResistência Térmica :\n1.40 m2 .K/W\nCondutibilidade Térmica :\n0.035 W / mK', 'Espessura :\n60 mm\nQuantidade/Palete :\n64,8 m2\nNº de Emb./Palete :\n10\nNº de Painéis/Emb. :\n9\nResistência Térmica :\n1.70 m2 .K/W\nCondutibilidade Térmica :\n0.035 W / mK'] | https://www.obras360.pt/loja/rocterm/0010010023o-la-de-rocha-isolamento-painel-revestido-a-fibra-de-vidro-t-40-vf-40-kg-m3 | 1
| Boltherm 820 Multicamadas Termo-Acústica Coberturas e Paredes | https://d1499lbiwpwb3m.cloudfront.net/resources/medias/Shop/Products/thumbnails/shop-image-medium/Shop-0010060162bt-1.jpg | ['12,5 m x 1,2 m x 20 mm'] | 0010060162 | ['4,99 € /M2'] | Boltherm 820 Multicamadas, composição: 2x Alumínio Protegido; 10x Espuma; 8x PET Metalizado, adequado para utilização em coberturas e paredes. Aplicação: Coberturas: O adequado tratamento das coberturas é um dos passos mais importantes para garantir a eficiência térmica das edificações.O processo de isolamento boltherm contraria a transferência de calor: - por radiação, que constitui uma componente essencial da energia transferida através das coberturas (em particular no Verão, quando pode chegar aos 93%); - por condução e convecção, devido à bolha de ar existente no material e ao processo de montagem, com dupla caixa-de-ar (2 cm de profundidade, no mínimo). Paredes e tectos: O tratamento das pontes térmicas pode fazer a diferença no correcto isolamento das edificações. Pela sua maleabilidade e dimensões, os produtos Boltherm garantem a continuidade do isolamento, contornando todos os elementos da edificação (vigas, pilares, paredes curvas ou irregularidades,...) e corrigindo assim as pontes térmicas. A manutenção das caixas-de-ar (2 cm de profundidade, no mínimo) é parte integral do processo de montagem e da eficiência das soluções Boltherm. |  | [] | [''] | https://www.obras360.pt/loja/boltherm/0010060162bt-boltherm-820-multicamadas | 1
| Manta Termo-Acústica Boltherm 236 P | https://d1499lbiwpwb3m.cloudfront.net/resources/medias/shop/products/thumbnails/shop-image-medium/sku-0010060170bo.jpg | ['20,83 m x 1,2 m x 13 mm (5 mm Espuma Polietileno + Folhas Alumínio)'] | 0010060170 | ['4,59 € /M2'] | Manta Termo-Acústica Boltherm 236 P, isolamento termo-acústico composto por dupla lâmina de alumínio protegido, dupla bolha de ar e foam. Destaque: A capacidade refletora do alumínio em conjunto com a grande quantidade de ar retido no interior dos seus alvéolos torna-o um isolamento altamente eficaz, e em conjugação com 5 mm de espuma de polietileno atribui-lhe características acústicas. Aplicação: Para aplicação em: Coberturas, paredes, Pavimentos e Caixas Estores. |  | [{'url': 'https://www.obras360.pt/resources/fichastecnicas/0010060170bo/Ficha%20T%C3%A9cnica%20-%20Manta%20Termo-Ac%C3%BAstica%20Boltherm%20236%20P.pdf', 'title': 'Ficha Técnica - Manta Termo-Acústica Boltherm 236 P'}] | [''] | https://www.obras360.pt/loja/boltherm/0010060170bo-manta-termo-acustica-boltherm-236-p | 1
| Apoio para Lajetas Térmicas TECpav Q180 | https://d1499lbiwpwb3m.cloudfront.net/resources/medias/Shop/Products/thumbnails/shop-image-medium/Shop-0100070068tp-1.jpg | ['Caixa 90 unidades - 180 x 180 x 20 mm'] | 0100070068 | ['0,77 € /UN'] | Os apoios de lajetas térmicas Grisol são acessórios de forma quadrada, constituídos por polipropileno homopolímero, que funcionam como base de apoio para as lajetas Grisol quando se pretenda criar uma caixa-de-ar entre a impermeabilização e as lajetas. Os apoios têm alturas de 10 mm e 20 mm e divisórias internas para que todas as lajetas tenham a mesma base de apoio. Aplicação: - Os apoios utilizam-se em coberturas planas invertidas, quando se pretenda formar uma caixa-de-ar por baixo das lajetas, permitindo a circulação de ar e água entre a impermeabilização e as lajetas. - Os apoios Q180 utilizam-se em coberturas transitáveis, por terem uma base de apoio que permite suportar pesos sem que o poliestireno abata. - Os apoios Q120/10 destinam-se a coberturas técnicas. |  | [{'url': 'https://www.obras360.pt/resources/fichastecnicas/0100070068tp/Ficha%20T%C3%A9cnica%20-%20Apoio%20para%20Lajetas%20TECpav%20Q180.pdf', 'title': 'Ficha Técnica - Apoio para Lajetas TECpav Q180'}] | [''] | https://www.obras360.pt/loja/tecpav/0100070068tp-apoio-para-lajetas-tecpav-q180 | 1
| Lã de Rocha Manta Não Revestida Rocterm MN 70 (70 kg/m3) | https://d1499lbiwpwb3m.cloudfront.net/resources/medias/shop/products/thumbnails/shop-image-medium/Shop-0010010017g-1.jpg | ['30 mm - 8 m x 1,2 m', '40 mm - 7 m x 1,2 m', '50 mm - 5 m x 1,2 m', '60 mm - 4 m x 1,2 m'] | 0010010151 | ['4,63 € /M2', '6,17 € /M2', '7,71 € /M2', '9,26 € /M2'] | Aglomerados flexíveis, de espessura uniforme, constituídos por fibras de lã de rocha aglutinadas com resina sintética termo-endurecida, sem revestimento. |  | [{'url': 'https://www.obras360.pt/resources/fichastecnicas/0010010017G/DAP%20-%20L%C3%A3%20de%20Rocha%20Manta%20N%C3%A3o%20Revestida%20Rocterm%20MN%2070%20(70%20KGM3).pdf', 'title': 'DAP - Lã de Rocha Manta Não Revestida Rocterm MN 70 (70 KGM3)'}, {'url': 'https://www.obras360.pt/resources/fichastecnicas/0010010017G/Declara%C3%A7%C3%A3o%20de%20Desempenho%20-%20Manta%20de%20L%C3%A3%20de%20Rocha%20n%C3%A3o%20revestida%20MN%2070%20(70%20KGM3).pdf', 'title': 'Declaração de Desempenho - Manta de Lã de Rocha não revestida MN 70 (70 KGM3)'}, {'url': 'https://www.obras360.pt/resources/fichastecnicas/0010010017G/Ficha%20T%C3%A9cnica%20-%20L%C3%A3%20de%20Rocha%20Manta%20N%C3%A3o%20Revestida%20MN%2070%20(70%20KGM3)%20Rocterm+.pdf', 'title': 'Ficha Técnica - Lã de Rocha Manta Não Revestida MN 70 (70 KGM3) Rocterm+'}] | ['Quantidade/Palete :\n172,8 m2\nNº de Rolos/Palete :\n18', 'Quantidade/Palete :\n151,2 m2\nNº de Rolos/Palete :\n18', 'Quantidade/Palete :\n108 m2\nNº de Rolos/Palete :\n18', 'Quantidade/Palete :\n86,4 m2\nNº de Rolos/Palete :\n18'] | https://www.obras360.pt/loja/rocterm/0010010017g-manta-de-la-de-rocha-nao-revestida-mn-70-70-kg-m3 | 1
| Regranulado de Cortiça Expandida R-ICB Betão Leve Aligeiramento de Pisos 4 Sacos = 1 m3 | https://d1499lbiwpwb3m.cloudfront.net/resources/medias/shop/products/thumbnails/shop-image-medium/Shop-0010040081ga-1.jpg | ['1 m3 (4 sacos) - Granulometria 2 a 9 mm', '1 m3 (4 sacos) - Granulometria 3 a 15 mm'] | 0010040081 | ['182,19 €', '182,19 €'] | O Regranulado de Cortiça Expandida (RGR) é um subproduto que provém da reciclagem do ICB. Este produto obtém-se a partir das operações de corte e serragem das placas, bem como a partir da trituração das placas danificadas durante a sua produção. Obtém-se ainda a partir da reciclagem das placas de ICB, provenientes de edifícios que foram reabilitados ou demolidos. 4 sacas = 1,00 m3 Aplicação: - Enchimento de caixas de soalho; - Betão leve. Granulometrias: 2 a 9 mm Principal aplicação: fabricação de betão leve para aligeiramento de pisos com caraterísticas térmicas e acústicas. 3 a 15 mm Principal aplicação: enchimento da caixa de ar em soalhos (mantém a madeira a uma temperatura constante e evita o ressoar do espaço vazio). Fornecido em sacas de ráfia com +/- 250 lts. Peso: +/- 18kg. |  | [{'url': 'https://www.obras360.pt/resources/fichastecnicas/0010040081ga/Avalia%C3%A7%C3%A3o%20T%C3%A9cnica%20Europeia%20-%20Regranulado%20de%20Corti%C3%A7a%20Expandida.pdf', 'title': 'Avaliação Técnica Europeia - Regranulado de Cortiça Expandida'}, {'url': 'https://www.obras360.pt/resources/fichastecnicas/0010040081ga/Ficha%20T%C3%A9cnica%20-%20Regranulado%20de%20Corti%C3%A7a%20Expandida.pdf', 'title': 'Ficha Técnica - Regranulado de Cortiça Expandida'}] | ['Nº de Emb./Palete :\n20', 'Nº de Emb./Palete :\n20'] | https://www.obras360.pt/loja/0010040081ga-regranulado-de-cortica-expandida-r-icb | 1
| NEOPLAS 100 Esferovite EPS Grafite ETICS 1,0X0,5M 20/120MM (20 kg/m3) | https://d1499lbiwpwb3m.cloudfront.net/resources/medias/shop/products/thumbnails/shop-image-medium/Shop-0010030752pl-1.jpg | ['100 mm - 1,0 m x 0,5 m', '120 mm - 1,0 m x 0,5 m', '20 mm - 1,0 m x 0,5 m', '30 mm - 1,0 m x 0,5 m', '40 mm - 1,0 m x 0,5 m', '50 mm - 1,0 m x 0,5 m', '60 mm - 1,0 m x 0,5 m', '80 mm - 1,0 m x 0,5 m'] | 0010030752 | ['1,89 € /M2', '11,19 € /M2', '1,89 € /M2', '2,79 € /M2', '3,79 € /M2', '4,69 € /M2', '5,59 € /M2', '7,49 € /M2'] | Preços considerando entregas a partir de 30 embalagens. Neoplas, inovação em isolamento térmico! O Neoplas é um EPS (poliestireno expandido) com adição de partículas de grafite que reduzem o efeito da transmissão de calor por radiação. Conferindo cor cinza e excelente condutibilidade térmica. Eficiência Energética NEOPLAS 100 - λ=0,031 (W/m°C) – Isolamento térmico da envolvente dos edifícios e isolamento acústico. O Neoplas é o isolante térmico com a condutibilidade térmica mais baixa, comparativamente aos materiais presentes no mercado nacional, nomeadamente XPS, MW, PIR/PUR e ICB, de acordo com LNEC ITE 50. O Neoplas para aplicações de Isolamento Térmico e Acústico na construção civil tem marcação CE e contém um aditivo ignífugo que lhe confere características de resistência ao fogo. |  | [{'url': 'https://www.obras360.pt/resources/fichastecnicas/0010030752pl/Decl.%20Desempenho%20-%20NEOPLAS%20100%20Esferovite%20EPS%20Grafite%20ETICS.pdf', 'title': 'Decl. Desempenho - NEOPLAS 100 Esferovite EPS Grafite ETICS'}, {'url': 'https://www.obras360.pt/resources/fichastecnicas/0010030752pl/Ficha%20T%C3%A9cnica%20-%20NEOPLAS%20100%20Esferovite%20EPS%20Grafite%20ETICS%201,0X0,5M.pdf', 'title': 'Ficha Técnica - NEOPLAS 100 Esferovite EPS Grafite ETICS 1,0X0,5M'}] | ['Quantidade :\nMín. 10 Emb. = 150 m2\nNº de Placas/Emb. :\n30', 'Quantidade :\nMín. 10 Emb. = 25 m2 (Mix Espessuras - Consultar)\nNº de Placas/Emb. :\n5', 'Quantidade :\nMín. 10 Emb. = 150 m2\nNº de Placas/Emb. :\n30', 'Quantidade :\nMín. 10 Emb. = 100m2\nNº de Placas/Emb. :\n20', 'Quantidade :\nMín. 10 Emb. = 75 m2\nNº de Placas/Emb. :\n15', 'Quantidade :\nMín. 10 Emb. = 60 m2\nNº de Placas/Emb. :\n12', 'Quantidade :\nMín. 10 Emb. = 50 m2\nNº de Placas/Emb. :\n10', 'Quantidade :\nMín. 10 Emb. = 35 m2\nNº de Placas/Emb. :\n7'] | https://www.obras360.pt/loja/0010030752pl-neoplas-100-esferovite-eps-grafite-etics-1-0x0-5m-20-120mm | 1
| Lã de Rocha Isolamento Painel Revestido a Papel Kraft Rocterm PK 100 (100 kg/m3) | https://d1499lbiwpwb3m.cloudfront.net/resources/medias/shop/products/thumbnails/shop-image-medium/Shop-0010010286pk-1.jpg | ['100 mm - 1,2 m x 0,6 m', '30 mm - 1,2 m x 0,6 m', '40 mm - 1,2 m x 0,6 m', '50 mm - 1,2 m x 0,6 m', '60 mm - 1,2 m x 0,6 m', '80 mm - 1,2 m x 0,6 m'] | 0010010826 | ['6,33 € /M2', '6,33 € /M2', '7,99 € /M2', '9,65 € /M2', '11,30 € /M2', '14,62 € /M2'] | Painéis rígidos de espessura uniforme PK 100 (100 kg/m3), constituídos por fibras de lã de rocha aglutinadas com resina sintética termo-endurecida, revestido a papel kraft. Nota: Os produtos PK 70, PK 100, MK 70, PK 55 e PA 70 são produtos não standard fabricados de acordo com especificações do cliente, pelo que não possuem fichas técnicas para o efeito (a título de exemplo um painel PK 70 é um produto do tipo PN 70 – 70 kg/m3 de densidade – c/ revestimento em papel kraft). Destaque Densidade nominal 100 kg/m3 Aplicação Este produto apresenta diversas aplicações como isolamento térmico e acústico para todas as soluções de maior exigência. Vantagens - Facilidade e rapidez de instalação - Fácil adaptação aos elementos estruturais - Estabilidade. Aplicado na vertical não se dobra nem se desfaz - Segurança em caso de incêndio - Bom desempenho face a água - Produto inerte e que respeita o meio ambiente (livre de CFC e HCFC) | - Facilidade e rapidez de instalação - Fácil adaptação aos elementos estruturais - Estabilidade. Aplicado na vertical não se dobra nem se desfaz - Segurança em caso de incêndio - Bom desempenho face a água - Produto inerte e que respeita o meio ambiente (livre de CFC e HCFC) | [{'url': 'https://www.obras360.pt/resources/fichastecnicas/0010010286pk/DAP%20-%20L%C3%A3%20de%20Rocha%20Isolamento%20Painel%20Revestido%20a%20Papel%20Kraft%20Rocterm%20PK%20100%20(100%20KGM3).pdf', 'title': 'DAP - Lã de Rocha Isolamento Painel Revestido a Papel Kraft Rocterm PK 100 (100 KGM3)'}, {'url': 'https://www.obras360.pt/resources/fichastecnicas/0010010286pk/Declara%C3%A7%C3%A3o%20de%20Desempenho%20-%20L%C3%A3%20de%20Rocha%20Isolamento%20Painel%20Revestido%20a%20Papel%20Kraft%20Rocterm%20PK%20100%20(100%20kg%20m3).pdf', 'title': 'Declaração de Desempenho - Lã de Rocha Isolamento Painel Revestido a Papel Kraft Rocterm PK 100 (100 kg m3)'}] | ['Quantidade/Palete :\n129,6 m2\nNº de Emb./Palete :\n15\nNº de Painéis/Emb. :\n12', 'Quantidade/Palete :\n129,6 m2\nNº de Emb./Palete :\n15\nNº de Painéis/Emb. :\n12', 'Quantidade/Palete :\n93,6 m2\nNº de Emb./Palete :\n13\nNº de Painéis/Emb. :\n10', 'Quantidade/Palete :\n74,88 m2\nNº de Emb./Palete :\n13\nNº de Painéis/Emb. :\n8', 'Quantidade/Palete :\n65,52 m2\nNº de Emb./Palete :\n13\nNº de Painéis/Emb. :\n7', 'Quantidade/Palete :\n47,52 m2\nNº de Emb./Palete :\n11\nNº de Painéis/Emb. :\n6'] | https://www.obras360.pt/loja/rocterm/0010010286pk-la-de-rocha-isolamento-painel-revestido-a-papel-pk-100-100-kg-m3 | 1
| Lã de Rocha Painel Não Revestido Rocterm PI 120 (120 kg/m3) | https://d1499lbiwpwb3m.cloudfront.net/resources/medias/shop/products/thumbnails/shop-image-medium/Shop-0010010203ao-1.jpg | ['100 mm - 1 m x 0,6 m', '30 mm - 1 m x 0,6 m', '40 mm - 1 m x 0,6 m', '50 mm - 1 m x 0,6 m', '60 mm - 1 m x 0,6 m', '80 mm - 1 m x 0,6 m'] | 0010010203 | ['6,32 € /M2', '6,32 € /M2', '8,42 € /M2', '10,54 € /M2', '12,64 € /M2', '16,86 € /M2'] | Painéis rígidos de alta compressão e espessura uniforme, constituídos por fibras de lã de rocha aglutinadas com resina sintética termo-endurecida, sem revestimento. |  | [{'url': 'https://www.obras360.pt/resources/fichastecnicas/0010010203AO/DAP%20-%20L%C3%A3%20de%20Rocha%20Painel%20N%C3%A3o%20Revestido%20Rocterm%20PI%20120%20(120%20KGM3).pdf', 'title': 'DAP - Lã de Rocha Painel Não Revestido Rocterm PI 120 (120 KGM3)'}, {'url': 'https://www.obras360.pt/resources/fichastecnicas/0010010203AO/Declara%C3%A7%C3%A3o%20de%20Desempenho%20-%20Painel%20de%20L%C3%A3%20de%20Rocha%20n%C3%A3o%20revestido%20PI%20120%20(120%20KGM3).pdf', 'title': 'Declaração de Desempenho - Painel de Lã de Rocha não revestido PI 120 (120 KGM3)'}, {'url': 'https://www.obras360.pt/resources/fichastecnicas/0010010203AO/Ficha%20T%C3%A9cnica%20-%20L%C3%A3%20de%20Rocha%20Painel%20N%C3%A3o%20Revestido%20PI%20120%20(120%20KGM3)%20Rocterm+.pdf', 'title': 'Ficha Técnica - Lã de Rocha Painel Não Revestido PI 120 (120 KGM3) Rocterm+'}] | ['Quantidade/Palete :\n105,6 m2\nNº de Emb./Palete :\n16\nNº de Painéis/Emb. :\n11', 'Quantidade/Palete :\n105,6 m2\nNº de Emb./Palete :\n16\nNº de Painéis/Emb. :\n11', 'Quantidade/Palete :\n76,8 m2\nNº de Emb./Palete :\n16\nNº de Painéis/Emb. :\n8', 'Quantidade/Palete :\n64,8 m2\nNº de Emb./Palete :\n18\nNº de Painéis/Emb. :\n6', 'Quantidade/Palete :\n54 m2\nNº de Emb./Palete :\n18\nNº de Painéis/Emb. :\n5', 'Quantidade/Palete :\n38,4 m2\nNº de Emb./Palete :\n16\nNº de Painéis/Emb. :\n4'] | https://www.obras360.pt/loja/rocterm/0010010203ao-painel-de-la-de-rocha-nao-revestido-pi-120-120-kg-m3 | 1
| Lã de Rocha Isolamento Painel Rocterm+ RE Coat ETICS | https://d1499lbiwpwb3m.cloudfront.net/resources/medias/shop/products/thumbnails/shop-image-medium/Shop-0010011165rc-1.jpg | ['100 mm - 1,2 m x 0,6 m', '30 mm - 1,2 m x 0,6 m', '40 mm - 1,2 m x 0,6 m', '50 mm - 1,2 m x 0,6 m', '60 mm - 1,2 m x 0,6 m', '80 mm - 1,2 m x 0,6 m'] | 0010011165 | ['6,84 € /M2', '6,84 € /M2', '9,12 € /M2', '11,40 € /M2', '12,74 € /M2', '16,99 € /M2'] | Placas rígidas não revestidas Rocterm+ RE Coat de espessura uniforme e alta densidade, constituídas de fibras de lã de rocha hidrófugas orientadas e aglutinadas com resina sintética termo-endurecida. Ideal para sistemas de isolamento térmico pelo exterior (ETICS/Cappotto/Capoto/Capote). Aplicação Painéis incombustíveis especialmente concebidos para instalação de fachadas com sistemas de isolamento térmico e acústico. Vantagens - Facilidade e rapidez de instalação - Fácil adaptação aos elementos estruturais - Estabilidade. Aplicado na vertical não se dobra nem se desfaz - Segurança em caso de incêndio - Bom desempenho face a água - Produto inerte e que respeita o meio ambiente (livre de CFC e HCFC). | - Facilidade e rapidez de instalação - Fácil adaptação aos elementos estruturais - Estabilidade. Aplicado na vertical não se dobra nem se desfaz - Segurança em caso de incêndio - Bom desempenho face a água - Produto inerte e que respeita o meio ambiente (livre de CFC e HCFC). | [{'url': 'https://www.obras360.pt/resources/fichastecnicas/0010011165rc/DAP%20-%20L%C3%A3%20de%20Rocha%20Isolamento%20Painel%20Rocterm%20RE%20Coat.pdf', 'title': 'DAP - Lã de Rocha Isolamento Painel Rocterm RE Coat'}, {'url': 'https://www.obras360.pt/resources/fichastecnicas/0010011165rc/Declara%C3%A7%C3%A3o%20de%20Desempenho%20-%20Painel%20de%20L%C3%A3%20de%20Rocha%20RE%20Coat.pdf', 'title': 'Declaração de Desempenho - Painel de Lã de Rocha RE Coat'}, {'url': 'https://www.obras360.pt/resources/fichastecnicas/0010011165rc/Ficha%20T%C3%A9cnica%20-%20L%C3%A3%20de%20Rocha%20Isolamento%20Painel%20RE%20Coat%20(30-50mm)%20Rocterm+.pdf', 'title': 'Ficha Técnica - Lã de Rocha Isolamento Painel RE Coat (30-50mm) Rocterm+'}, {'url': 'https://www.obras360.pt/resources/fichastecnicas/0010011165rc/Ficha%20T%C3%A9cnica%20-%20L%C3%A3%20de%20Rocha%20Isolamento%20Painel%20RE%20Coat%20+%20(60-100mm)%20Rocterm+.pdf', 'title': 'Ficha Técnica - Lã de Rocha Isolamento Painel RE Coat + (60-100mm) Rocterm+'}] | ['Nº de Emb./Palete :\n18\nNº de Painéis/Emb. :\n10', 'Nº de Emb./Palete :\n18\nNº de Painéis/Emb. :\n10', 'Nº de Emb./Palete :\n17\nNº de Painéis/Emb. :\n8', 'Nº de Emb./Palete :\n18\nNº de Painéis/Emb. :\n6', 'Nº de Emb./Palete :\n18\nNº de Painéis/Emb. :\n5', 'Nº de Emb./Palete :\n17\nNº de Painéis/Emb. :\n4'] | https://www.obras360.pt/loja/rocterm/0010011165rc-la-de-rocha-isolamento-painel-rocterm-re-coat | 1
| Lã Mineral Painel Revestido com Véu Negro Volcalis ALPHA | https://d1499lbiwpwb3m.cloudfront.net/resources/medias/shop/products/thumbnails/shop-image-medium/Shop-0010011125al-1.jpg | ['30 mm - 1,35 x 0,6 m', '40 mm - 1,35 x 0,6 m'] | 0010011125 | ['2,50 € /M2', '2,88 € /M2'] | Volcalis ALPHA é um excelente isolamento térmico e acústico para aplicação em todo o tipo de edifícios. Painel térmico e acústico, com elevada absorção acústica, revestido de um lado por um véu negro. Aplicação: Adequada para a utilização em obras de construção e reabilitação, tais como tetos falsos. Vantagens: - Bom comportamento térmico, contribui para o conforto nos edifícios e redução do consumo de energia. - Devido à sua estrutura interna, é um excelente isolamento acústico. - Resistente ao fogo, não é combustível nem conduz o calor. - Processo sustentável, recorrendo a matérias-primas e tecnologias avançadas de alta eficiência. - Produto 100% reciclável. | - Bom comportamento térmico, contribui para o conforto nos edifícios e redução do consumo de energia. - Devido à sua estrutura interna, é um excelente isolamento acústico. - Resistente ao fogo, não é combustível nem conduz o calor. - Processo sustentável, recorrendo a matérias-primas e tecnologias avançadas de alta eficiência. - Produto 100% reciclável. | [{'url': 'https://www.obras360.pt/resources/fichastecnicas/0010011125al/Cat%C3%A1logo%20-%20Volcalis.pdf', 'title': 'Catálogo - Volcalis'}, {'url': 'https://www.obras360.pt/resources/fichastecnicas/0010011125al/Certificado%20de%20Sustentabilidade%20(PCS)%20-%20L%C3%A3%20Mineral%20Volcalis.pdf', 'title': 'Certificado de Sustentabilidade (PCS) - Lã Mineral Volcalis'}, {'url': 'https://www.obras360.pt/resources/fichastecnicas/0010011125al/Decl.%20Desempenho%20-%20L%C3%A3%20Mineral%20Painel%20Revestido%20com%20V%C3%A9u%20Negro%20Volcalis%20%20Alpha.pdf', 'title': 'Decl. Desempenho - Lã Mineral Painel Revestido com Véu Negro Volcalis Alpha'}, {'url': 'https://www.obras360.pt/resources/fichastecnicas/0010011125al/Ficha%20T%C3%A9cnica%20-%20L%C3%A3%20Mineral%20Painel%20Revestido%20com%20V%C3%A9u%20Negro%20Volcalis%20%20Alpha.pdf', 'title': 'Ficha Técnica - Lã Mineral Painel Revestido com Véu Negro Volcalis Alpha'}] | ['Nº de Emb./Palete :\n24\nNº de Painéis/Emb. :\n20\nNº Paletes/Camião :\n20', 'Nº de Emb./Palete :\n24\nNº de Painéis/Emb. :\n15\nNº Paletes/Camião :\n20'] | https://www.obras360.pt/loja/volcalis/0010011125al-la-mineral-painel-absorvente-acustico-revestido-com-veu-negro-volcalis-alpha | 1
| Lã de Rocha Painel Revestido a Betume Rocterm Coberlan B 75 (175 kg/m3) | https://d1499lbiwpwb3m.cloudfront.net/resources/medias/shop/products/thumbnails/shop-image-medium/Shop-0010010236ahh-1.jpg | ['100 mm - 1,2 m x 1 m', '30 mm - 1,2 m x 1 m', '40 mm - 1,2 m x 1 m', '50 mm - 1,2 m x 1 m', '60 mm - 1,2 m x 1 m', '80 mm - 1,2 m x 1 m'] | 0010010262 | ['9,42 € /M2', '9,42 € /M2', '11,51 € /M2', '13,60 € /M2', '15,68 € /M2', '19,86 € /M2'] | Placas rígidas, de espessura uniforme e alta densidade, constituídas por fibras de lã de rocha orientadas e aglutinadas com resina sintética termo-endurecida, não revestidas ou impregnadas com betume oxidado. |  | [{'url': 'https://www.obras360.pt/resources/fichastecnicas/0010010236AHH/Declara%C3%A7%C3%A3o%20de%20Desempenho%20-%20Painel%20de%20L%C3%A3%20de%20Rocha%20revestido%20a%20betume%20Coberlan%20B%2075%20(175%20KGM3).pdf', 'title': 'Declaração de Desempenho - Painel de Lã de Rocha revestido a betume Coberlan B 75 (175 KGM3)'}, {'url': 'https://www.obras360.pt/resources/fichastecnicas/0010010236AHH/Ficha%20T%C3%A9cnica%20-%20L%C3%A3%20de%20Rocha%20Painel%20Revestido%20a%20Betume%20Coberlan%20B%2075%20(175%20kgm3)%20Rocterm+.pdf', 'title': 'Ficha Técnica - Lã de Rocha Painel Revestido a Betume Coberlan B 75 (175 kgm3) Rocterm+'}] | ['Nº de Painéis/Palete :\n88', 'Nº de Painéis/Palete :\n88', 'Nº de Painéis/Palete :\n65', 'Nº de Painéis/Palete :\n52', 'Nº de Painéis/Palete :\n44', 'Nº de Painéis/Palete :\n33'] | https://www.obras360.pt/loja/rocterm/0010010236ahh-painel-de-la-de-rocha-revestido-a-betume-coberlan-b-75-175-kg-m3 | 1
| Perfil Canto Esquina em PVC com Rede Reboco 10X10CM ETICS | https://d1499lbiwpwb3m.cloudfront.net/resources/medias/shop/products/thumbnails/shop-image-medium/Shop-0010050111pf-1.jpg | ['Branco - 100 mm x 100 mm'] | 0010050118 | ['0,49 € /ML'] | Perfil Canto / Esquina em PVC com rede de fibra de vidro. Aplicação: Sistema de isolamento térmico para Exterior. Armazenagem: Colocado na horizontal. Medidas de precaução: Não aplicável. |  | [] | [''] | https://www.obras360.pt/loja/0010050111pf-perfil-canto-esquina-em-pvc-com-rede | 1
| Lã de Rocha a Granel Rocterm G0 (Camadas) | https://d1499lbiwpwb3m.cloudfront.net/resources/medias/shop/products/thumbnails/shop-image-medium/Shop-0010010822rt-1.jpg | ['Saco 21 kg'] | 0010010822 | ['1,95 € /KG'] | Lã de rocha a granel enrolada, constituída por fibras de baixo teor de aglomerantes. |  | [{'url': 'https://www.obras360.pt/resources/fichastecnicas/0010010822rt/DAP%20-%20L%C3%A3%20de%20Rocha%20a%20Granel%20Rocterm%20G0%20(Camadas).pdf', 'title': 'DAP - Lã de Rocha a Granel Rocterm G0 (Camadas)'}, {'url': 'https://www.obras360.pt/resources/fichastecnicas/0010010822rt/Declara%C3%A7%C3%A3o%20de%20Desempenho%20-%20L%C3%A3%20de%20Rocha%20a%20Granel%20Rocterm%20G0%20(Camadas).pdf', 'title': 'Declaração de Desempenho - Lã de Rocha a Granel Rocterm G0 (Camadas)'}, {'url': 'https://www.obras360.pt/resources/fichastecnicas/0010010822rt/Ficha%20T%C3%A9cnica%20-%20L%C3%A3%20de%20Rocha%20a%20Granel%20G0%20(Camadas)%20Rocterm+.pdf', 'title': 'Ficha Técnica - Lã de Rocha a Granel G0 (Camadas) Rocterm+'}] | ['Quantidade/Palete :\n378 kg\nNº de Sacos/Palete :\n18\nCondutibilidade Térmica :\n0,040 - 0,128 W/m.K'] | https://www.obras360.pt/loja/rocterm/0010010822rt-la-de-rocha-a-granel-g0-camadas | 1
| Lã de Rocha Painel Não Revestido Rocterm Coberlan N 75 (175 kg/m3) | https://d1499lbiwpwb3m.cloudfront.net/resources/medias/shop/products/thumbnails/shop-image-medium/Shop-0010010236ah-1.jpg | ['100 mm - 1,2 m x 1 m', '30 mm - 1,2 m x 1 m', '40 mm - 1,2 m x 1 m', '50 mm - 1,2 m x 1 m', '60 mm - 1,2 m x 1 m', '80 mm - 1,2 m x 1 m'] | 0010010236 | ['6,26 € /M2', '6,26 € /M2', '8,35 € /M2', '10,44 € /M2', '12,52 € /M2', '16,70 € /M2'] | Placas rígidas, de espessura uniforme e alta densidade, constituídas por fibras de lã de rocha orientadas e aglutinadas com resina sintética termo-endurecida, não revestidas ou impregnadas com betume oxidado. |  | [{'url': 'https://www.obras360.pt/resources/fichastecnicas/0010010236AH/DAP%20-%20L%C3%A3%20de%20Rocha%20Painel%20N%C3%A3o%20Revestido%20Rocterm%20Coberlan%20N%2075%20(175%20KGM3).pdf', 'title': 'DAP - Lã de Rocha Painel Não Revestido Rocterm Coberlan N 75 (175 KGM3)'}, {'url': 'https://www.obras360.pt/resources/fichastecnicas/0010010236AH/Declara%C3%A7%C3%A3o%20de%20Desempenho%20-%20Painel%20de%20L%C3%A3%20de%20Rocha%20n%C3%A3o%20revestido%20Coberlan%20N%2075%20(175%20KGM3).pdf', 'title': 'Declaração de Desempenho - Painel de Lã de Rocha não revestido Coberlan N 75 (175 KGM3)'}, {'url': 'https://www.obras360.pt/resources/fichastecnicas/0010010236AH/Ficha%20T%C3%A9cnica%20-%20L%C3%A3%20de%20Rocha%20Painel%20N%C3%A3o%20Revestido%20Coberlan%20N%2075%20(175%20kgm3)%20Rocterm+.pdf', 'title': 'Ficha Técnica - Lã de Rocha Painel Não Revestido Coberlan N 75 (175 kgm3) Rocterm+'}] | ['Nº de Painéis/Palete :\n88', 'Nº de Painéis/Palete :\n88', 'Nº de Painéis/Palete :\n65', 'Nº de Painéis/Palete :\n52', 'Nº de Painéis/Palete :\n44', 'Nº de Painéis/Palete :\n33'] | https://www.obras360.pt/loja/rocterm/0010010236ah-painel-de-la-de-rocha-nao-revestido-coberlan-n-75-175-kg-m3 | 1
| Membrana Gutta RADONSTOP PROTEÇÃO GÁS RADÃO - 2MX50M | https://d1499lbiwpwb3m.cloudfront.net/resources/medias/shop/products/thumbnails/shop-image-medium/Shop-0010060285gt-1.jpg | ['Rolo 2m x 5 m'] | 0010060285 | ['3,29 € /M2'] | Radão – Gás Radioativo e Perigoso que não tem cor, cheiro, não se sente e não se move e, no entanto, é a segunda principal causa que pode conduzir ao Cancro do Pulmão em muitos países, segundo a Organização Mundial de Saúde. Gutta RADONSTOP é uma barreira multicamada reforçada para proteger o edifício contra o gás radão, metano, dióxido de carbono, outros gases nocivos e humidade. Membrana composta por 3 camadas de polietileno de baixa densidade com uma malha de reforço em polipropileno. É de fácil instalação, de alta resistência à tração e ao rasgo, impermeável e barreira contra o vapor. Mas afinal, o que é o Radão? O Radão (Rn) é considerado o gás mais pesado da nossa atmosfera, sendo geralmente formado ao longo da cadeia de desintegração do Urânio. É um elemento gasoso radioativo, enquadrado dentro dos chamados “gases nobres”. Onde se pode encontrar e sob que formas? É um gás radioativo presente no solo e nos materiais de construção de origem granítica. Na forma gasosa, é incolor, inodoro e insípido, na forma sólida tem cor avermelhada. No site da Lusoradon-Especialistas do Radão, podemos visualizar um mapa que representa os Níveis de Radão nas diversas regiões de Portugal. Como saber quais os níveis de Radão, por exemplo em casa? A única forma é usar dispositivos próprios – medidores de radão do tipo passivo ou medidores digitais. Será que o Radão é prejudicial para a Saúde? Em 1988, o Radão foi classificado pela IARC (International Agency for Research on Cancer) como um carcinogéneo do Grupo 1, o grupo dos principais carcinogénicos para o Homem, segundo o site da IARC. Em vários países, foi já demonstrado que é a principal causa de morte por cancro do pulmão para não fumadores e a 2ª principal para os fumadores. A combinação de tabaco e Radão é uma mistura explosiva, podendo aumentar muitas vezes o risco de contrair cancro. |  | [{'url': 'https://www.obras360.pt/resources/fichastecnicas/0010060285gt/Certificado%20-%20BBA.pdf', 'title': 'Certificado - BBA'}, {'url': 'https://www.obras360.pt/resources/fichastecnicas/0010060285gt/Informa%C3%A7%C3%A3o%20-%20O%20que%20%C3%A9%20o%20G%C3%A1s%20Rad%C3%A3o.pdf', 'title': 'Informação - O que é o Gás Radão'}, {'url': 'https://www.obras360.pt/resources/fichastecnicas/0010060285gt/Ficha%20T%C3%A9cnica%20-%20Membrana%20de%20Protec%C3%A7%C3%A3o%20de%20G%C3%A1s%20Rad%C3%A3o%20Gutta%20Radonstop%20(PT).pdf', 'title': 'Ficha Técnica - Membrana de Protecção de Gás Radão Gutta Radonstop (PT)'}, {'url': 'https://www.obras360.pt/resources/fichastecnicas/0010060285gt/Ficha%20T%C3%A9cnica%20-%20Membrana%20de%20Protec%C3%A7%C3%A3o%20de%20G%C3%A1s%20Rad%C3%A3o%20Gutta%20Radonstop%20(ES).pdf', 'title': 'Ficha Técnica - Membrana de Protecção de Gás Radão Gutta Radonstop (ES)'}] | ['Nº de Rolos/Palete :\n75'] | https://www.obras360.pt/loja/gutta/0010060285gt-membrana-gutta-radonstop-protecao-gas-radao | 1
| PLASTETICS 100 Esferovite EPS Grafite ETICS Dupla Camada 1,2X0,6M 40/120MM (20 kg/m3) | https://d1499lbiwpwb3m.cloudfront.net/resources/medias/shop/products/thumbnails/shop-image-medium/Shop-0010030746pl-1.jpg | ['100 mm - 1,20 m x 0,6 m', '120 mm - 1,20 m x 0,6 m', '40 mm - 1,20 m x 0,6 m', '50 mm - 1,20 m x 0,6 m', '60 mm - 1,20 m x 0,6 m', '80 mm - 1,20 m x 0,6 m'] | 0010030746 | ['5,29 € /M2', '14,89 € /M2', '5,29 € /M2', '6,39 € /M2', '7,59 € /M2', '10,19 € /M2'] | Preços considerando entregas a partir de 30 embalagens. A PlastEtics é uma nova placa com duas camadas diferentes de EPS que proporcionam um maior desempenho térmico do sistema ETICS, associado a uma maior estabilidade dimensional das placas. O EPS grafitado apresenta-se com um dos melhores desempenhos térmicos do mercado, graças à introdução de partículas especiais na estrutura celular do EPS, com capacidade de absorverem a radiação, reduzindo drasticamente a passagem do calor, obtendo uma condutibilidade térmica mais baixa. A PlastEtics tem uma Condutibilidade Térmica de 0,031 W/mºC. Melhor Estabilidade Dimensional A camada adicional de EPS branco tem um maior poder de reflexão que permite reduzir o efeito agressivo da radiação solar junto da camada grafite no decorrer da aplicação. Ambas as superfícies da placa são moldadas com baixo relevo de forma a melhorar a adesão das argamassas. Adicionalmente, a camada branca, lado exterior do sistema ETICS, inclui cortes longitudinais e transversais com a finalidade de reduzir possíveis tensões internas provocadas por choques térmicos, situação que se torna importante na aplicação de maiores espessuras de isolamento. Com esta solução, devido á sua camada extra branca, não necessita colocar rede anti sombreamento durante a obra. Características: - Alto isolamento térmico, mesmo com espessuras baixas - Excelente planicidade e com dimensões extremamente precisas graças ao processo de moldagem - Excelente estabilidade dimensional, graças à camada branca com elevado poder reflexivo da radiação solar - Melhor aderência das argamassas, devido ao relevo existente nas superfícies - Boa permeabilidade ao valor de água, devido aos baixos valores de µ - Contribui para o baixo consumo de energia e consequente menor impacto ambiental - 100% reciclável - Livre de CFC’s. |  | [{'url': 'https://www.obras360.pt/resources/fichastecnicas/0010030746pl/Ficha%20T%C3%A9cnica%20-%20PLASTETICS%20100%20Esferovite%20EPS%20Grafite%20ETICS%20Dupla%20Camada%201,2X0,6M.pdf', 'title': 'Ficha Técnica - PLASTETICS 100 Esferovite EPS Grafite ETICS Dupla Camada 1,2X0,6M'}, {'url': 'https://www.obras360.pt/resources/fichastecnicas/0010030746pl/Decl.%20Desemepenho%20-%20PLASTETICS%20100%20Esferovite%20EPS%20Grafite%20ETICS%20Dupla%20Camada.pdf', 'title': 'Decl. Desemepenho - PLASTETICS 100 Esferovite EPS Grafite ETICS Dupla Camada'}] | ['Quantidade :\nMín. 30 Emb. = 324 m2 (Mix Espessuras - Consultar)\nNº de Placas/Emb. :\n15', 'Quantidade :\nMín. 30 Emb. = 108 m2 (Mix Espessuras - Consultar)\nNº de Placas/Emb. :\n5', 'Quantidade :\nMín. 30 Emb. = 324 m2 (Mix Espessuras - Consultar)\nNº de Placas/Emb. :\n15', 'Quantidade :\nMín. 30 Emb. = 259,2 m2 (Mix Espessuras - Consultar)\nNº de Placas/Emb. :\n12', 'Quantidade :\nMín. 30 Emb. = 216 m2 (Mix Espessuras - Consultar)\nNº de Placas/Emb. :\n10', 'Quantidade :\nMín. 30 Emb. = 151,2 m2 (Mix Espessuras - Consultar)\nNº de Placas/Emb. :\n7'] | https://www.obras360.pt/loja/0010030746pl-plastetics-100-esferovite-eps-grafite-etics-duas-camadas-1-2x0-6m-40-120mm | 1
| Lã de Rocha Painel Não Revestido Rocterm PI 40 (40 kg/m3) | https://d1499lbiwpwb3m.cloudfront.net/resources/medias/shop/products/thumbnails/shop-image-medium/Shop-0010010730rt-1.jpg | ['100 mm - 1 m x 0,6 m', '30 mm - 1 m x 0,6 m', '40 mm - 1 m x 0,6 m', '50 mm - 1 m x 0,6 m', '60 mm - 1 m x 0,6 m', '80 mm - 1 m x 0,6 m'] | 0010010730 | ['2,35 € /M2', '2,35 € /M2', '3,13 € /M2', '3,91 € /M2', '4,70 € /M2', '6,26 € /M2'] | Painéis rígidos de alta compressão e espessura uniforme, constituídos por fibras de lã de rocha aglutinadas com resina sintética termo-endurecida, sem revestimento. |  | [{'url': 'https://www.obras360.pt/resources/fichastecnicas/0010010730rt/DAP%20-%20L%C3%A3%20de%20Rocha%20Painel%20N%C3%A3o%20Revestido%20Rocterm%20PI%2040%20(40%20KGM3).pdf', 'title': 'DAP - Lã de Rocha Painel Não Revestido Rocterm PI 40 (40 KGM3)'}, {'url': 'https://www.obras360.pt/resources/fichastecnicas/0010010730rt/Declara%C3%A7%C3%A3o%20de%20Desempenho%20-%20L%C3%A3%20de%20Rocha%20Painel%20N%C3%A3o%20Revestido%20Rocterm%20PI%2040%20(40%20kg%20m3).pdf', 'title': 'Declaração de Desempenho - Lã de Rocha Painel Não Revestido Rocterm PI 40 (40 kg m3)'}, {'url': 'https://www.obras360.pt/resources/fichastecnicas/0010010730rt/Ficha%20T%C3%A9cnica%20-%20L%C3%A3%20de%20Rocha%20Painel%20N%C3%A3o%20Revestido%20PI%2040%20(40%20KGM3)%20Rocterm+.pdf', 'title': 'Ficha Técnica - Lã de Rocha Painel Não Revestido PI 40 (40 KGM3) Rocterm+'}] | ['Quantidade/Palete :\n108 m2\nNº de Emb./Palete :\n10\nNº de Painéis/Emb. :\n18', 'Quantidade/Palete :\n108 m2\nNº de Emb./Palete :\n10\nNº de Painéis/Emb. :\n18', 'Quantidade/Palete :\n79,2 m2\nNº de Emb./Palete :\n11\nNº de Painéis/Emb. :\n12', 'Quantidade/Palete :\n64,8 m2\nNº de Emb./Palete :\n9\nNº de Painéis/Emb. :\n12', 'Quantidade/Palete :\n54 m2\nNº de Emb./Palete :\n10\nNº de Painéis/Emb. :\n9', 'Quantidade/Palete :\n39,6 m2\nNº de Emb./Palete :\n11\nNº de Painéis/Emb. :\n6'] | https://www.obras360.pt/loja/rocterm/0010010730rt-painel-de-la-de-rocha-nao-revestido-pi-40-40-kg-m3 | 1
| Lã Mineral Manta Não Revestida Ursa Terra MNU40 | https://d1499lbiwpwb3m.cloudfront.net/resources/medias/Shop/Products/thumbnails/shop-image-medium/Shop-0010010355gs-1.jpg | ['80 mm - 10 m x 1,2 m (2062060)'] | 0010010818 | ['3,13 € /M2'] | Manta lã mineral Ursa Terra MNU 40, não hidrófila, sem revestimento. Aplicação: Telhados inclinados. Vantagens: Isolamento Térmico – A manta MNU40 proporciona o isolamento necessário para cumprir o Código Técnico da Edificação; Isolamento Acústico - O filtro Rug aumenta o isolamento acústico do elemento para a incorporação deste material na construção; Segurança em Caso de Incêndio - Boa classificação contra o fogo. O MNU40 é incombustível, classificação A1. De modo a obter uma boa resistência ao fogo, a manta é constituída pelos seguintes elementos (E60 no sistema de folha-cobertor-plate); Tecnologia M0051 para uma fácil instalação e rapidez de execução em obra. | Isolamento Térmico – A manta MNU40 proporciona o isolamento necessário para cumprir o Código Técnico da Edificação; | [{'url': 'https://www.obras360.pt/resources/fichastecnicas/0010010355gs/Ficha%20T%C3%A9cnica%20-%20Manta%20de%20L%C3%A3%20Mineral%20de%20Vidro%20n%C3%A3o%20revestida%20Glasswool%20MNU40.pdf', 'title': 'Ficha Técnica - Manta de Lã Mineral de Vidro não revestida Glasswool MNU40'}] | ['Quantidade/Palete :\n288 m2\nAviso :\nQuantidade mínima de encomenda: 6 paletes\nNº de Rolos/Emb. :\n1\nNº de Rolos/Palete :\n24'] | https://www.obras360.pt/loja/ursa/0010010355gs-la-mineral-vidro-manta-nao-revestida-ursa-terra-mnu40 | 1
| Lã de Rocha Painel Não Revestido Rocterm PI 70 (70 kg/m3) | https://d1499lbiwpwb3m.cloudfront.net/resources/medias/shop/products/thumbnails/shop-image-medium/Shop-0010010265am-1.jpg | ['100 mm - 1 m x 0,6 m', '30 mm - 1 m x 0,6 m', '40 mm - 1 m x 0,6 m', '50 mm - 1 m x 0,6 m', '60 mm - 1 m x 0,6 m', '80 mm - 1 m x 0,6 m'] | 0010010265 | ['3,97 € /M2', '3,97 € /M2', '5,29 € /M2', '6,61 € /M2', '7,94 € /M2', '10,59 € /M2'] | Painéis rígidos de alta compressão e espessura uniforme, constituídos por fibras de lã de rocha aglutinadas com resina sintética termo-endurecida, sem revestimento. |  | [{'url': 'https://www.obras360.pt/resources/fichastecnicas/0010010265AM/DAP%20-%20L%C3%A3%20de%20Rocha%20Painel%20N%C3%A3o%20Revestido%20Rocterm%20PI%2070%20(70%20KGM3).pdf', 'title': 'DAP - Lã de Rocha Painel Não Revestido Rocterm PI 70 (70 KGM3)'}, {'url': 'https://www.obras360.pt/resources/fichastecnicas/0010010265AM/Declara%C3%A7%C3%A3o%20de%20Desempenho%20-%20Painel%20de%20L%C3%A3%20de%20Rocha%20n%C3%A3o%20revestido%20PI%2070%20(70%20KGM3).pdf', 'title': 'Declaração de Desempenho - Painel de Lã de Rocha não revestido PI 70 (70 KGM3)'}, {'url': 'https://www.obras360.pt/resources/fichastecnicas/0010010265AM/Ficha%20T%C3%A9cnica%20-%20L%C3%A3%20de%20Rocha%20Painel%20N%C3%A3o%20Revestido%20PI%2070%20(70%20KGM3)%20Rocterm+.pdf', 'title': 'Ficha Técnica - Lã de Rocha Painel Não Revestido PI 70 (70 KGM3) Rocterm+'}] | ['Quantidade/Palete :\n108 m2\nNº de Emb./Palete :\n10\nNº de Painéis/Emb. :\n18', 'Quantidade/Palete :\n108 m2\nNº de Emb./Palete :\n10\nNº de Painéis/Emb. :\n18', 'Quantidade/Palete :\n79,2 m2\nNº de Emb./Palete :\n11\nNº de Painéis/Emb. :\n12', 'Quantidade/Palete :\n64,8 m2\nNº de Emb./Palete :\n9\nNº de Painéis/Emb. :\n12', 'Quantidade/Palete :\n54 m2\nNº de Emb./Palete :\n10\nNº de Painéis/Emb. :\n9', 'Quantidade/Palete :\n39,6 m2\nNº de Emb./Palete :\n11\nNº de Painéis/Emb. :\n6'] | https://www.obras360.pt/loja/rocterm/0010010265am-painel-de-la-de-rocha-nao-revestido-pi-70-70-kg-m3 | 1
| Manta Termo-Acústica Acustitherm 509 | https://d1499lbiwpwb3m.cloudfront.net/resources/medias/shop/products/thumbnails/shop-image-medium/Shop-0010060202bt-1.jpg | ['25 m x 1,2 m x 5 mm'] | 0010060202 | ['2,69 € /M2'] | Manta têxtil Acustitherm 509 constituída por fibras interligadas entre si, originando um estrutura física compacta. Confere ao material características únicas na relação espessura/absorção sonora. Traduz-se numa performance elevada no valor de redução ao ruído aéreo, sustentado por uma elevada densidade e excelentes propriedades mecânicas. Acupolada a uma folha de alumínio de 12 microns. Coeficiente de Reflexão: 95% Redução Acústica: (dB) 18. Aplicação: Adequada utilização em: Pisos Radiantes e Paredes. Vantagens: - Facilidade na aplicação - Flexibilidade - Elevada durabilidade - Espessura reduzida - Não nocivo à saúde - Eficiência térmica - Elevada estabilidade - Elevada eficiência de insonorização - Garantia de continuidade no isolamento acústico. | - Facilidade na aplicação - Flexibilidade - Elevada durabilidade - Espessura reduzida - Não nocivo à saúde - Eficiência térmica - Elevada estabilidade - Elevada eficiência de insonorização - Garantia de continuidade no isolamento acústico. | [{'url': 'https://www.obras360.pt/resources/fichastecnicas/0010060202bt/Ficha%20T%C3%A9cnica%20-%20Manta%20termo-ac%C3%BAstica%20Acustitherm%20509.pdf', 'title': 'Ficha Técnica - Manta termo-acústica Acustitherm 509'}] | [''] | https://www.obras360.pt/loja/boltherm/0010060202bt-manta-termo-acustica-acustitherm-509 | 1
| Lã de Rocha Painel Não Revestido Rocterm GC 70 (70 kg/m3) | https://d1499lbiwpwb3m.cloudfront.net/resources/medias/shop/products/thumbnails/shop-image-medium/Shop-0010010832rt-1.jpg | ['30 mm - 2,5 m x 1,2 m', '30 mm - 2,6 m x 1,2 m', '40 mm - 2,5 m x 1,2 m', '40 mm - 2,6 m x 1,2 m', '50 mm - 2,5 m x 1,2 m', '50 mm - 2,6 m x 1,2 m'] | 0010010832 | ['4,56 € /M2', '4,56 € /M2', '6,13 € /M2', '6,13 € /M2', '7,66 € /M2', '7,66 € /M2'] | Painéis rígidos de espessura uniforme, constituídos por fibras de lã de rocha aglutinadas com resina sintética termo-endurecida, sem revestimento. |  | [{'url': 'https://www.obras360.pt/resources/fichastecnicas/0010010832rt/DAP%20-%20L%C3%A3%20de%20Rocha%20Painel%20N%C3%A3o%20Revestido%20Rocterm%20GC%2070%20(70%20KGM3).pdf', 'title': 'DAP - Lã de Rocha Painel Não Revestido Rocterm GC 70 (70 KGM3)'}, {'url': 'https://www.obras360.pt/resources/fichastecnicas/0010010832rt/Declara%C3%A7%C3%A3o%20de%20Desempenho%20-%20Painel%20de%20L%C3%A3%20de%20Rocha%20n%C3%A3o%20revestido%20GC%2070%20(70%20KGM3).pdf', 'title': 'Declaração de Desempenho - Painel de Lã de Rocha não revestido GC 70 (70 KGM3)'}, {'url': 'https://www.obras360.pt/resources/fichastecnicas/0010010832rt/Ficha%20T%C3%A9cnica%20-%20L%C3%A3%20de%20Rocha%20Painel%20N%C3%A3o%20Revestido%20GC%2070%20(70%20kgm3)%20Rocterm+.pdf', 'title': 'Ficha Técnica - Lã de Rocha Painel Não Revestido GC 70 (70 kgm3) Rocterm+'}] | ['Reação ao Fogo :\nA1\nNº de Painéis/Palete :\n40\nEspessura :\n30 mm\nResistência Térmica :\n0,90 m2.K/W\nCondutibilidade Térmica :\n0,033 W/m.K', 'Nº de Painéis/Palete :\n40\nEspessura :\n30 mm\nResistência Térmica :\n0,90 m2.K/W\nCondutibilidade Térmica :\n0,033 W/m.K', 'Reação ao Fogo :\nA1\nNº de Painéis/Palete :\n30\nEspessura :\n40 mm\nResistência Térmica :\n1,20 m2.K/W\nCondutibilidade Térmica :\n0,033 W/m.K', 'Reação ao Fogo :\nA1\nNº de Painéis/Palete :\n30\nEspessura :\n40 mm\nResistência Térmica :\n1,20 m2.K/W\nCondutibilidade Térmica :\n0,033 W/m.K', 'Reação ao Fogo :\nA1\nNº de Painéis/Palete :\n24\nEspessura :\n50 mm\nResistência Térmica :\n1,50 m2.K/W\nCondutibilidade Térmica :\n0,033 W/m.K', 'Reação ao Fogo :\nA1\nNº de Painéis/Palete :\n24\nEspessura :\n50 mm\nResistência Térmica :\n1,50 m2.K/W\nCondutibilidade Térmica :\n0,033 W/m.K'] | https://www.obras360.pt/loja/rocterm/0010010832rt-painel-de-la-de-rocha-nao-revestido-gc-70-70-kg-m3 | 1
| Perfil de Arranque em Alumínio com Goteira Fassa | https://d1499lbiwpwb3m.cloudfront.net/resources/medias/shop/products/thumbnails/shop-image-medium/Shop-0070060331fa-1.jpg | ['1 unidade - 2500 x 105 mm', '1 unidade - 2500 x 123 mm', '1 unidade - 2500 x 143 mm', '1 unidade - 2500 x 160 mm', '1 unidade - 2500 x 180 mm', '10 unidades - 2500 x 30 mm', '10 unidades - 2500 x 40 mm', '10 unidades - 2500 x 50 mm', '10 unidades - 2500 x 60 mm', '10 unidades - 2500 x 70 mm', '10 unidades - 2500 x 80 mm', '10 unidades - 2500 x 90 mm'] | 0010050046 | ['2,99 € /ML', '5,79 € /ML', '6,79 € /ML', '8,79 € /ML', '9,69 € /ML', '2,99 € /ML', '2,99 € /ML', '2,99 € /ML', '3,39 € /ML', '3,69 € /ML', '3,99 € /ML', '4,99 € /ML'] | Perfil de arranque Fassa composto por uma liga de alumínio natural. Para sistema ETICS/Cappotto/Capoto/Capote FASSATHERM. Aplicação: Utilizado principalmente para realizar o arranque horizontal do sistema capote. Pode ser também utilizado para realizar descontinuidades e socalcos nas fachadas. Garante ainda um aumento da resistência a impactos nesta zona, e à possível entrada de animais que danificam as placas isolantes. O pormenor da pingadeira incorporada no perfil permite um correto escoamento da água que escorre pela fachada. |  | [{'url': 'https://www.obras360.pt/resources/fichastecnicas/0070060331fa/Ficha%20T%C3%A9cnica%20-%20Perfil%20de%20Arranque%20em%20Alum%C3%ADnio%20Fassa.pdf', 'title': 'Ficha Técnica - Perfil de Arranque em Alumínio Fassa'}, {'url': 'https://www.obras360.pt/resources/fichastecnicas/0070060331fa/Sistema%20Capote%20Fassatherm.pdf', 'title': 'Sistema Capote Fassatherm'}] | ['', '', '', '', '', '', '', '', '', '', '', ''] | https://www.obras360.pt/loja/fassa-bortolo/0070060331fa-perfil-de-arranque-em-aluminio-fassa | 1
| Lã de Rocha Painel Não Revestido Rocterm LF 110 (110 kg/m3) | https://d1499lbiwpwb3m.cloudfront.net/resources/medias/shop/products/thumbnails/shop-image-medium/Shop-0010010209ar-1.jpg | ['20 mm - 1,2 m x 1 m', '30 mm - 1,2 m x 1 m', '40 mm - 1,2 m x 1 m', '50 mm - 1,2 m x 1 m'] | 0010010209 | ['4,75 € /M2', '7,13 € /M2', '9,51 € /M2', '11,89 € /M2'] | Painéis rígidos de espessura uniforme, constituídos de fibras de lã de rocha aglutinadas com resina sintética termo-endurecida, sem revestimento. |  | [{'url': 'https://www.obras360.pt/resources/fichastecnicas/0010010209AR/DAP%20-%20L%C3%A3%20de%20Rocha%20Painel%20N%C3%A3o%20Revestido%20Rocterm%20LF%20110%20(110%20KGM3).pdf', 'title': 'DAP - Lã de Rocha Painel Não Revestido Rocterm LF 110 (110 KGM3)'}, {'url': 'https://www.obras360.pt/resources/fichastecnicas/0010010209AR/Declara%C3%A7%C3%A3o%20de%20Desempenho%20-%20Painel%20de%20L%C3%A3%20de%20Rocha%20n%C3%A3o%20revestido%20LF%20110%20(110%20KGM3).pdf', 'title': 'Declaração de Desempenho - Painel de Lã de Rocha não revestido LF 110 (110 KGM3)'}, {'url': 'https://www.obras360.pt/resources/fichastecnicas/0010010209AR/Ficha%20T%C3%A9cnica%20-%20L%C3%A3%20de%20Rocha%20Painel%20N%C3%A3o%20Revestido%20LF%20110%20(110%20kgm3)%20Rocterm+.pdf', 'title': 'Ficha Técnica - Lã de Rocha Painel Não Revestido LF 110 (110 kgm3) Rocterm+'}] | ['Espessura :\n20 mm\nResistência Térmica :\n0.60 m2.K/W\nCondutibilidade Térmica :\n0.033 W/m.K\nReação ao Fogo :\nA\nQuantidade/Palete :\n156 m2\nNº de Emb./Palete :\n13\nNº de Painéis/Emb. :\n10', 'Espessura :\n30 mm\nResistência Térmica :\n0,90 m2.K/W\nCondutibilidade Térmica :\n0.033 W/m.K\nReação ao Fogo :\nA\nQuantidade/Palete :\n105,6 m2\nNº de Emb./Palete :\n11\nNº de Painéis/Emb. :\n8', 'Espessura :\n40 mm\nResistência Térmica :\n1.20 m2.K/W\nCondutibilidade Térmica :\n0.033 W/m.K\nReação ao Fogo :\nA\nQuantidade/Palete :\n78 m2\nNº de Emb./Palete :\n13\nNº de Painéis/Emb. :\n5', 'Espessura :\n50 mm\nResistência Térmica :\n1.50 m2.K/W\nCondutibilidade Térmica :\n0.033 W/m.K\nReação ao Fogo :\nA\nQuantidade/Palete :\n62,4 m2\nNº de Emb./Palete :\n13\nNº de Painéis/Emb. :\n4'] | https://www.obras360.pt/loja/rocterm/0010010209ar-painel-de-la-de-rocha-nao-revestido-lf-110-110-kg-m3 | 1
| Lã de Rocha Painel Não Revestido Rocterm Coberlan DD (200-140 kg/m3) | https://d1499lbiwpwb3m.cloudfront.net/resources/medias/shop/products/thumbnails/shop-image-medium/Shop-0010010309ai-1.jpg | ['100 mm - 1,2 m x 1 m', '60 mm - 1,2 m x 1 m', '80 mm - 1,2 m x 1 m'] | 0010010764 | ['11,38 € /M2', '11,38 € /M2', '15,17 € /M2'] | Placas rígidas, não revestidas de espessura uniforme em 2 níveis de diferente dureza e densidade (200-140 Kg/m), constituídas por fibras de lã de rocha orientadas e aglutinadas com resina sintética termo-endurecida. |  | [{'url': 'https://www.obras360.pt/resources/fichastecnicas/0010010309AI/DAP%20-%20L%C3%A3%20de%20Rocha%20Painel%20N%C3%A3o%20Revestido%20Rocterm%20Coberlan%20DD%20(200-140%20KGM3).pdf', 'title': 'DAP - Lã de Rocha Painel Não Revestido Rocterm Coberlan DD (200-140 KGM3)'}, {'url': 'https://www.obras360.pt/resources/fichastecnicas/0010010309AI/Declara%C3%A7%C3%A3o%20de%20Desempenho%20-%20L%C3%A3%20de%20Rocha%20Painel%20N%C3%A3o%20Revestido%20Rocterm%20Coberlan%20DD%20(200-140%20kg%20m3).pdf', 'title': 'Declaração de Desempenho - Lã de Rocha Painel Não Revestido Rocterm Coberlan DD (200-140 kg m3)'}, {'url': 'https://www.obras360.pt/resources/fichastecnicas/0010010309AI/Ficha%20T%C3%A9cnica%20-%20L%C3%A3%20de%20Rocha%20Painel%20N%C3%A3o%20Revestido%20Coberlan%20DD%20(200%20-140%20kg%20m3)%20Rocterm+.pdf', 'title': 'Ficha Técnica - Lã de Rocha Painel Não Revestido Coberlan DD (200 -140 kg m3) Rocterm+'}] | ['Nº de Painéis/Palete :\n44', 'Nº de Painéis/Palete :\n44', 'Marca :\nRocterm\nNº de Painéis/Palete :\n33\nModelo :\nCoberlan 2D'] | https://www.obras360.pt/loja/rocterm/0010010309ai-painel-de-la-de-rocha-nao-revestido-coberlan-dd-200-140-kg-m3 | 1
| Nivelador para Apoio de Lajetas | https://d1499lbiwpwb3m.cloudfront.net/resources/medias/shop/products/thumbnails/shop-image-medium/448c6cd047260ca5a1d2a060a8611229.jpg | ['3 mm'] | 0100070019 | ['0,26 € /UN'] | Niveladores fabricados em PVC, resistentes ao gelo e aos agentes atmosféricos, são um acessório útil e rápido para colocação de pavimentos flutuantes. Altura do apoio 14 mm, altura do nivelador 3 mm. |  | [] | [''] | https://www.obras360.pt/loja/0100070019od-nivelador-para-apoio-de-lajetas | 1
| Lã de Rocha Painel Revestido a Papel Kraft Rocterm PK 40 (40 kg/m3) | https://d1499lbiwpwb3m.cloudfront.net/resources/medias/shop/products/thumbnails/shop-image-medium/Shop-0010010010c-1.jpg | ['40 mm - 1,35 m x 0,6 m', '50 mm - 1,35 m x 0,6 m', '60 mm - 1,35 m x 0,6 m'] | 0010010011 | ['5,17 € /M2', '5,23 € /M2', '6,01 € /M2'] | Painéis semi-rígidos de espessura uniforme, constituídos por fibras de lã de rocha aglutinadas com resina sintética termo-endurecida, revestidos a papel kraft. |  | [{'url': 'https://www.obras360.pt/resources/fichastecnicas/0010010010C/DAP%20-%20L%C3%A3%20de%20Rocha%20Painel%20Revestido%20a%20Papel%20Kraft%20Rocterm%20PK%2040%20(40%20KGM3).pdf', 'title': 'DAP - Lã de Rocha Painel Revestido a Papel Kraft Rocterm PK 40 (40 KGM3)'}, {'url': 'https://www.obras360.pt/resources/fichastecnicas/0010010010C/Declara%C3%A7%C3%A3o%20de%20Desempenho%20-%20Painel%20de%20L%C3%A3%20de%20Rocha%20revestido%20a%20papel%20PK%2040%20(40%20KGM3).pdf', 'title': 'Declaração de Desempenho - Painel de Lã de Rocha revestido a papel PK 40 (40 KGM3)'}, {'url': 'https://www.obras360.pt/resources/fichastecnicas/0010010010C/Ficha%20T%C3%A9cnica%20-%20L%C3%A3%20de%20Rocha%20Painel%20Revestido%20a%20Papel%20Kraft%20PK%2040%20(40%20KGM3)%20Rocterm+.pdf', 'title': 'Ficha Técnica - Lã de Rocha Painel Revestido a Papel Kraft PK 40 (40 KGM3) Rocterm+'}] | ['Espessura :\n40 mm\nResistência Térmica :\n1.10 m2.K/W\nCondutibilidade Térmica :\n0.035 W/m.K\nReação ao Fogo :\nA\nQuantidade/Palete :\n90,72 m2\nNº de Emb./Palete :\n8\nNº de Painéis/Emb. :\n14', 'Espessura :\n50 mm\nResistência Térmica :\n1.40 m2.K/W\nCondutibilidade Térmica :\n0.035 W/m.K\nReação ao Fogo :\nA\nQuantidade/Palete :\n71,28 m2\nNº de Emb./Palete :\n8\nNº de Painéis/Emb. :\n11', 'Espessura :\n60 mm\nResistência Térmica :\n1.70 m2.K/W\nCondutibilidade Térmica :\n0.035 W/m.K\nReação ao Fogo :\nA\nQuantidade/Palete :\n58,32 m2\nNº de Emb./Palete :\n8\nNº de Painéis/Emb. :\n9'] | https://www.obras360.pt/loja/rocterm/0010010010c-painel-de-la-de-rocha-revestido-a-papel-pk-40-40-kg-m3 | 1
| Manta de Bolhas de Ar Revestida a Alumínio nas 2 Faces 30M2 Boltherm 231 | https://d1499lbiwpwb3m.cloudfront.net/resources/medias/shop/products/thumbnails/shop-image-medium/Shop-0010060266bt-1.jpg | ['25 m x 1,2 m x 8 mm'] | 0010060266 | ['4,19 € /M2'] | Isolamento térmico Boltherm 231 composto por dupla lâmina de alumínio protegido e bolha de ar. Aplicação: Coberturas, Pavimentos, Caixas de Estores. Vantagens: A capacidade reflectora do alumínio em conjunto com o dobro do ar fazem do isolamento composto ainda mais eficaz e adequado a situações de grande exigência técnica. | A capacidade reflectora do alumínio em conjunto com o dobro do ar fazem do isolamento composto ainda mais eficaz e adequado a situações de grande exigência técnica. | [{'url': 'https://www.obras360.pt/resources/fichastecnicas/0010060266bt/Ficha%20T%C3%A9cnica%20-%20Manta%20de%20Bolhas%20de%20Ar%20Revestida%20a%20Alum%C3%ADnio%20nas%202%20Faces%20Boltherm%20231%2030%20m2.pdf', 'title': 'Ficha Técnica - Manta de Bolhas de Ar Revestida a Alumínio nas 2 Faces Boltherm 231 30 m2'}] | [''] | https://www.obras360.pt/loja/boltherm/0010060266bt-manta-de-bolhas-de-ar-revestida-a-aluminio-nas-2-faces-boltherm-231 | 1
| Lã de Rocha Painel Revestido a Papel Kraft Rocterm PK 55 (55 KG/M3) | https://d1499lbiwpwb3m.cloudfront.net/resources/medias/shop/products/thumbnails/shop-image-medium/Shop-0010010110pk-1.jpg | ['30 mm - 1,35 m x 0,6 m', '40 mm - 1,35 m x 0,6 m', '50 mm - 1,35 m x 0,6 m', '60 mm - 1,35 m x 0,6 m'] | 0010010110 | ['4,48 € /M2', '5,52 € /M2', '6,56 € /M2', '7,61 € /M2'] | Painéis rígidos PK 55 (55 kg/m³) de espessura uniforme, constituídos por fibras de lã de rocha aglutinadas com resina sintética termo endurecida, revestidos a papel kraft. Nota: Os produtos PK 70, PK 100, MK 70, PK 55 e PA 70 são produtos não standard fabricados de acordo com especificações do cliente, pelo que não possuem fichas técnicas para o efeito (a título de exemplo um painel PK 70 é um produto do tipo PN 70 – 70 kg/m3 de densidade – c/ revestimento em papel kraft). |  | [{'url': 'https://www.obras360.pt/resources/fichastecnicas/0010010110pk/DAP%20-%20L%C3%A3%20de%20Rocha%20Painel%20Revestido%20a%20Papel%20Kraft%20Rocterm%20PK%2055%20(55%20KGM3).pdf', 'title': 'DAP - Lã de Rocha Painel Revestido a Papel Kraft Rocterm PK 55 (55 KGM3)'}, {'url': 'https://www.obras360.pt/resources/fichastecnicas/0010010110pk/Declara%C3%A7%C3%A3o%20de%20Desempenho%20-%20Painel%20de%20L%C3%A3%20de%20Rocha%20Rocterm%20Revestido%20a%20Papel%20Kraft%20PK%2055%20-%2055%20KGM3.pdf', 'title': 'Declaração de Desempenho - Painel de Lã de Rocha Rocterm Revestido a Papel Kraft PK 55 - 55 KGM3'}] | ['Quantidade/Palete :\n110,16 m2\nNº de Emb./Palete :\n8\nNº de Painéis/Emb. :\n17', 'Quantidade/Palete :\n84,24 m2\nNº de Emb./Palete :\n8\nNº de Painéis/Emb. :\n13', 'Quantidade/Palete :\n71,28 m2\nNº de Emb./Palete :\n8\nNº de Painéis/Emb. :\n11', 'Quantidade/Palete :\n58,32 m2\nNº de Emb./Palete :\n8\nNº de Painéis/Emb. :\n9'] | https://www.obras360.pt/loja/rocterm/0010010110pk-painel-de-la-de-rocha-revestido-a-papel-pk-55-55-kg-m3 | 1
| Lã Mineral Painel Ursa Terra Vento R P8741 | https://d1499lbiwpwb3m.cloudfront.net/resources/medias/shop/products/thumbnails/shop-image-medium/Shop-0010010788ur-1.jpg | ['100 mm - 5,40 m x 0,6 m (2138584)', '60 mm - 10,80 m x 0,6 m (2135144)', '80 mm - 8,10 m x 0,6 m (2135145)'] | 0010010788 | ['8,49 € /M2', '8,49 € /M2', '9,31 € /M2'] | Lã mineral Ursa Terra Vento R P8741 em rolo, não hidrófilo, revestido numa das faces com tecido Zero para proteção. Aplicação: Fachadas - Isolamento exterior em fachadas com câmara ventilada. Tectos falsos perfurados. Vantagens: - Proteção térmica: Boa condutividade térmica, certificada pela AENOR, garantindo que a espessura do material seja contínua. - Proteção solar: evitando o sobreaquecimento no verão. - Proteção acústica: melhoria do isolamento acústico entre 7 e 10 dB na parte cega da fachada onde está incorporada. - Proteção contra a propagação do fogo: Classificação Incombustível, cumprindo todos os requisitos dos regulamentos. - Proteção contra a água: Apresenta todas as proteções contra a água necessárias para garantir que o material não se degrade com o tempo devido à água que pode entrar pela fachada. - Proteção higrotérmica: Previne a condensação no invólucro, protegendo-a com um isolamento respirável. - Facilidade de Instalação. - Em Reabilitação: Não reduz a superfície interior. Não precisa de saneamento prévio da fachada. | - Proteção térmica: Boa condutividade térmica, certificada pela AENOR, garantindo que a espessura do material seja contínua. | [{'url': 'https://www.obras360.pt/resources/fichastecnicas/0010010788ur/Certificado%20AENOR%20-%20Painel%20de%20L%C3%A3%20Mineral%20Ursa%20Terra%20Vento%20R%20P8741.pdf', 'title': 'Certificado AENOR - Painel de Lã Mineral Ursa Terra Vento R P8741'}, {'url': 'https://www.obras360.pt/resources/fichastecnicas/0010010788ur/Certificado%20ISO%2014001_2015%20-%20Painel%20de%20L%C3%A3%20Mineral%20Ursa%20Terra%20Vento%20R%20P8741.pdf', 'title': 'Certificado ISO 14001_2015 - Painel de Lã Mineral Ursa Terra Vento R P8741'}, {'url': 'https://www.obras360.pt/resources/fichastecnicas/0010010788ur/Certificado%20ISO%209001_2015%20-%20Painel%20de%20L%C3%A3%20Mineral%20Ursa%20Terra%20Vento%20R%20P8741.pdf', 'title': 'Certificado ISO 9001_2015 - Painel de Lã Mineral Ursa Terra Vento R P8741'}, {'url': 'https://www.obras360.pt/resources/fichastecnicas/0010010788ur/Certificado%20de%20Presta%C3%A7%C3%A3o%20-%20Painel%20de%20L%C3%A3%20Mineral%20Ursa%20Terra%20Vento%20R%20P8741.pdf', 'title': 'Certificado de Prestação - Painel de Lã Mineral Ursa Terra Vento R P8741'}, {'url': 'https://www.obras360.pt/resources/fichastecnicas/0010010788ur/Certificado%20de%20Qualidade%20Ambiental%20-%20Painel%20de%20L%C3%A3%20Mineral%20Ursa%20Terra%20Vento%20R%20P8741.pdf', 'title': 'Certificado de Qualidade Ambiental - Painel de Lã Mineral Ursa Terra Vento R P8741'}, {'url': 'https://www.obras360.pt/resources/fichastecnicas/0010010788ur/Declara%C3%A7%C3%A3o%20-%20Painel%20de%20L%C3%A3%20Mineral%20Ursa%20Terra%20Vento%20R%20P8741.pdf', 'title': 'Declaração - Painel de Lã Mineral Ursa Terra Vento R P8741'}, {'url': 'https://www.obras360.pt/resources/fichastecnicas/0010010788ur/Ficha%20T%C3%A9cnica%20-%20Painel%20de%20L%C3%A3%20Mineral%20Ursa%20Terra%20Vento%20R%20P8741.pdf', 'title': 'Ficha Técnica - Painel de Lã Mineral Ursa Terra Vento R P8741'}, {'url': 'https://www.obras360.pt/resources/fichastecnicas/0010010788ur/Ficha%20de%20Seguran%C3%A7a%20-%20Painel%20de%20L%C3%A3%20Mineral%20Ursa%20Terra%20Vento%20R%20P8741.pdf', 'title': 'Ficha de Segurança - Painel de Lã Mineral Ursa Terra Vento R P8741'}] | ['Quantidade/Palete :\n311,04 m2\nAviso :\nQuantidade mínima de encomenda: 6 paletes\nNº de Rolos/Emb. :\n2\nNº de Rolos/Palete :\n24', 'Quantidade/Palete :\n311,04 m2\nAviso :\nQuantidade mínima de encomenda: 6 paletes\nNº de Rolos/Emb. :\n2\nNº de Rolos/Palete :\n24', 'Quantidade/Palete :\n233,28 m2\nAviso :\nQuantidade mínima de encomenda: 6 paletes\nNº de Rolos/Emb. :\n2\nNº de Rolos/Palete :\n24'] | https://www.obras360.pt/loja/ursa/0010010788ur-la-mineral-vidro-painel-ursa-terra-vento-r-p8741 | 1
| Lã de Rocha Painel Revestido a Alumínio Rocterm PIA 70 (70 kg/m3) | https://d1499lbiwpwb3m.cloudfront.net/resources/medias/shop/products/thumbnails/shop-image-medium/Shop-0010010482rt-1.jpg | ['100 mm - 1 m x 0,6 m', '30 mm - 1 m x 0,6 m', '40 mm - 1 m x 0,6 m', '50 mm - 1 m x 0,6 m', '60 mm - 1 m x 0,6 m', '80 mm - 1 m x 0,6 m'] | 0010010482 | ['5,70 € /M2', '5,70 € /M2', '7,02 € /M2', '8,34 € /M2', '9,67 € /M2', '12,31 € /M2'] | Painéis rígidos de alta compressão e espessura uniforme PIA 70 (70 kg/m3), constituídos por fibras de lã de rocha aglutinadas com resina sintética termo-endurecida, revestidos a alumínio. Os produtos PiA são designados também por Pi AL (a título de exemplo o PiA70 é o Pi 70 AL). |  | [{'url': 'https://www.obras360.pt/resources/fichastecnicas/0010010482rt/DAP%20-%20L%C3%A3%20de%20Rocha%20Painel%20Revestido%20a%20Alum%C3%ADnio%20Rocterm%20PIA%2070%20(70%20KGM3).pdf', 'title': 'DAP - Lã de Rocha Painel Revestido a Alumínio Rocterm PIA 70 (70 KGM3)'}, {'url': 'https://www.obras360.pt/resources/fichastecnicas/0010010482rt/Declara%C3%A7%C3%A3o%20de%20Desempenho%20-%20L%C3%A3%20de%20Rocha%20Painel%20Revestido%20a%20Alum%C3%ADnio%20Rocterm%20PIA%2070%20(70%20KGM3).pdf', 'title': 'Declaração de Desempenho - Lã de Rocha Painel Revestido a Alumínio Rocterm PIA 70 (70 KGM3)'}, {'url': 'https://www.obras360.pt/resources/fichastecnicas/0010010482rt/Ficha%20T%C3%A9cnica%20-%20L%C3%A3%20de%20Rocha%20Painel%20Revestido%20a%20Alum%C3%ADnio%20PIA%2070%20(70%20KGM3)%20Rocterm+.pdf', 'title': 'Ficha Técnica - Lã de Rocha Painel Revestido a Alumínio PIA 70 (70 KGM3) Rocterm+'}] | ['Quantidade/Palete :\n108 m2\nNº de Emb./Palete :\n10\nNº de Painéis/Emb. :\n18', 'Quantidade/Palete :\n108 m2\nNº de Emb./Palete :\n10\nNº de Painéis/Emb. :\n18', 'Quantidade/Palete :\n79,2 m2\nNº de Emb./Palete :\n11\nNº de Painéis/Emb. :\n12', 'Quantidade/Palete :\n64,8 m2\nNº de Emb./Palete :\n9\nNº de Painéis/Emb. :\n12', 'Quantidade/Palete :\n54 m2\nNº de Emb./Palete :\n10\nNº de Painéis/Emb. :\n9', 'Quantidade/Palete :\n39,6 m2\nNº de Emb./Palete :\n11\nNº de Painéis/Emb. :\n6'] | https://www.obras360.pt/loja/rocterm/0010010482rt-painel-de-la-de-rocha-revestido-a-aluminio-pia-70-70-kg-m3 | 1
| Perfil Canto Esquina em PVC com Rede de Reboco 8x12CM e 10x15CM ETICS | https://d1499lbiwpwb3m.cloudfront.net/resources/medias/shop/products/thumbnails/shop-image-medium/Shop-0010050082od-1.jpg | ['Perfil 2,5 ml - 100 x 150 mm - Por Encomenda', 'Perfil 2,5 ml - 80 x 120 mm'] | 0010050082 | ['0,49 € /ML', '0,49 € /ML'] | Perfil em PVC com rede de reboco. |  | [] | ['', ''] | https://www.obras360.pt/loja/0010050082od-perfil-em-pvc-com-rede-de-reboco | 1
| Coquilha de Lã de Rocha Não Revestida Rocterm CQ 70 | https://d1499lbiwpwb3m.cloudfront.net/resources/medias/shop/products/thumbnails/shop-image-medium/Shop-0010010408vf-1.jpg | ['Ø 1 1/2" / Espessura 50 mm - 1,2 m (caixa com 8 unids)', 'Ø 1.1/2" / Espessura 25 mm - 1,2 m (caixa com 19 unids)', 'Ø 1.1/2" / Espessura 60 mm - 1,2 m (caixa com 6 unids)', 'Ø 1.1/2" / Espessura 80 mm - 1,2 m (caixa com 36 unids)', 'Ø 1.1/4" / Espessura 25 mm - 1,2 m (caixa com 23 unids)', 'Ø 1.1/4" / Espessura 40 mm - 1,2 m (caixa com 12 unids)', 'Ø 1.1/4" / Espessura 50 mm - 1,2 m (caixa com 9 unids)', 'Ø 1.1/4" / Espessura 60 mm - 1,2 m (caixa com 6 unids)', 'Ø 1.1/4" / Espessura 80 mm - 1,2 m (caixa com 4 unids)', 'Ø 1" / Espessura 25 mm - 1,2 m (caixa com 26 unids)', 'Ø 1" / Espessura 30 mm - 1,2 m (caixa com 20 unids)', 'Ø 1" / Espessura 40 mm - 1,2 m (caixa com 15 unids)', 'Ø 1" / Espessura 50 mm - 1,2 m (caixa com 9 unids)', 'Ø 1" / Espessura 60 mm - 1,2 m (caixa com 8 unids)', 'Ø 1" / Espessura 80 mm - 1,2 m (caixa com 4 unids)', 'Ø 1" 1/2 / Espessura 30 mm - 1,2 m (caixa com 16 unids)', 'Ø 1" 1/2 / Espessura 40 mm - 1,2 m (caixa com 11 unids)', 'Ø 1" 1/4 / Espessura 30 mm - 1,2 m (caixa com 17 unids)', 'Ø 1/2" / Espessura 25 mm - 1,2 m (caixa com 36 unids)', 'Ø 1/2" / Espessura 30 mm - 1,2 m (caixa com 27 unids)', 'Ø 1/2" / Espessura 40 mm - 1,2 m (caixa com 17 unids)', 'Ø 1/2" / Espessura 50 mm - 1,2 m (caixa com 12 unids)', 'Ø 1/2" / Espessura 60 mm - 1,2 m (caixa com 9 unids)', 'Ø 1/2" / Espessura 80 mm - 1,2 m (caixa com 5 unids)', 'Ø 2 1/2" / Espessura 50 mm - 1,2 m (caixa com 5 unids)', 'Ø 2.1/2" / Espessura 60 mm - 1,2 m (caixa com 4 unids)', 'Ø 2.1/2" / Espessura 80 mm - 1,2 m (caixa com 2 unids)', 'Ø 2" / Espessura 25 mm - 1,2 m (caixa com 15 unids)', 'Ø 2" / Espessura 30 mm - 1,2 m (caixa com 12 unids)', 'Ø 2" / Espessura 40 mm - 1,2 m (caixa com 9 unids)', 'Ø 2" / Espessura 50 mm - 1,2 m (caixa com 6 unids)', 'Ø 2" / Espessura 60 mm - 1,2 m (caixa com 5 unids)', 'Ø 2" / Espessura 80 mm - 1,2 m (caixa com 3 unids)', 'Ø 2" 1/2 / Espessura 30 mm - 1,2 m (caixa com 9 unids)', 'Ø 2" 1/2 / Espessura 40 mm - 1,2 m (caixa com 8 unids)', 'Ø 3" / Espessura 30 mm - 1,2 m (caixa com 8 unids)', 'Ø 3" / Espessura 40 mm - 1,2 m (caixa com 6 unids)', 'Ø 3" / Espessura 50 mm - 1,2 m (caixa com 4 unids)', 'Ø 3" / Espessura 60 mm - 1,2 m (caixa com 4 unids)', 'Ø 3" / Espessura 80 mm - 1,2 m (caixa com 2 unids)', 'Ø 3/4" / Espessura 25 mm - 1,2 m (caixa com 34 unids)', 'Ø 3/4" / Espessura 30 mm - 1,2 m (caixa com 25 unids)', 'Ø 3/4" / Espessura 40 mm - 1,2 m (caixa com 16 unids)', 'Ø 3/4" / Espessura 50 mm - 1,2 m (caixa com 11 unids)', 'Ø 3/4" / Espessura 60 mm - 1,2 m (caixa com 9 unids)', 'Ø 3/4" / Espessura 80 mm - 1,2 m (caixa com 4 unids)', 'Ø 4" / Espessura 30 mm - 1,2 m (caixa com 5 unids)', 'Ø 4" / Espessura 40 mm - 1,2 m (caixa com 4 unids)', 'Ø 4" / Espessura 50 mm - 1,2 m (caixa com 4 unids)', 'Ø 4" / Espessura 60 mm - 1,2 m (caixa com 2 unids)', 'Ø 4" / Espessura 80 mm - 1,2 m (caixa com 3 unids)', 'Ø 5" / Espessura 30 mm - 1,2 m (caixa com 4 unids)', 'Ø 5" / Espessura 40 mm - 1,2 m (caixa com 4 unids)', 'Ø 5" / Espessura 50 mm - 1,2 m (caixa com 2 unids)', 'Ø 5" / Espessura 60 mm - 1,2 m (caixa com 3 unids)', 'Ø 5" / Espessura 80 mm - 1,2 m (caixa com 2 unids)', 'Ø 6" / Espessura 30 mm - 1,2 m (caixa com 3 unids)', 'Ø 6" / Espessura 40 mm - 1,2 m (caixa com 3 unids)', 'Ø 6" / Espessura 50 mm - 1,2 m (caixa com 3 unids)', 'Ø 6" / Espessura 60 mm - 1,2 m (caixa com 2 unids)', 'Ø 6" / Espessura 80 mm - 1,2 m (caixa com 1 unidade)', 'Ø 8" / Espessura 30 mm - 1,2 m (caixa com 3 unids)', 'Ø 8" / Espessura 40 mm - 1,2 m (caixa com 2 unids)', 'Ø 8" / Espessura 50 mm - 1,2 m (caixa com 1 unidade)', 'Ø 8" / Espessura 60 mm - 1,2 m (caixa com 1 unids)'] | 0010010633 | ['2,10 € /ML', '2,83 € /ML', '7,91 € /ML', '14,49 € /ML', '2,56 € /ML', '3,83 € /ML', '4,90 € /ML', '7,26 € /ML', '13,66 € /ML', '2,41 € /ML', '2,51 € /ML', '3,45 € /ML', '4,57 € /ML', '6,53 € /ML', '12,54 € /ML', '2,94 € /ML', '4,09 € /ML', '2,64 € /ML', '2,10 € /ML', '2,16 € /ML', '2,79 € /ML', '4,09 € /ML', '5,61 € /ML', '10,54 € /ML', '7,14 € /ML', '9,49 € /ML', '16,95 € /ML', '3,31 € /ML', '3,29 € /ML', '4,49 € /ML', '5,86 € /ML', '8,81 € /ML', '15,89 € /ML', '3,63 € /ML', '5,18 € /ML', '4,34 € /ML', '5,86 € /ML', '7,59 € /ML', '10,64 € /ML', '18,02 € /ML', '2,29 € /ML', '2,38 € /ML', '3,11 € /ML', '4,34 € /ML', '5,99 € /ML', '11,63 € /ML', '5,18 € /ML', '6,98 € /ML', '8,80 € /ML', '10,93 € /ML', '19,99 € /ML', '5,86 € /ML', '8,46 € /ML', '10,63 € /ML', '12,89 € /ML', '22,87 € /ML', '7,16 € /ML', '9,92 € /ML', '12,38 € /ML', '15,00 € /ML', '25,97 € /ML', '9,08 € /ML', '12,77 € /ML', '15,53 € /ML', '18,69 € /ML'] | Coquilhas de espessura uniforme recortadas de blocos constituídos de fibras de lã de rocha aglutinadas com resina sintética termo-endurecida. |  | [{'url': 'https://www.obras360.pt/resources/fichastecnicas/0010010408vf/Declara%C3%A7%C3%A3o%20de%20Desempenho%20-%20Coquilha%20de%20L%C3%A3%20de%20Rocha%20N%C3%A3o%20Revestida%20Rocterm%20CQ%2070.pdf', 'title': 'Declaração de Desempenho - Coquilha de Lã de Rocha Não Revestida Rocterm CQ 70'}, {'url': 'https://www.obras360.pt/resources/fichastecnicas/0010010408vf/Ficha%20T%C3%A9cnica%20-%20Coquilha%20de%20L%C3%A3%20de%20Rocha%20N%C3%A3o%20Revestida%20Rocterm+%20CQ%2070.pdf', 'title': 'Ficha Técnica - Coquilha de Lã de Rocha Não Revestida Rocterm+ CQ 70'}] | ['', '', '', '', '', '', '', '', '', '', '', 'Reação ao Fogo :\nA', '', '', '', '', '', '', '', '', 'Espessura :\n40 mm\nReação ao Fogo :\nA', '', '', '', '', '', '', '', '', 'Espessura :\n40 mm\nReação ao Fogo :\nA', '', '', '', '', '', '', '', 'Espessura :\n50 mm\nReação ao Fogo :\nA', '', '', '', 'Espessura :\n30 mm\nReação ao Fogo :\nA', '', '', '', '', 'Espessura :\n30 mm\nReação ao Fogo :\nA', '', '', '', '', '', '', '', '', '', '', '', '', '', '', '', '', '', ''] | https://www.obras360.pt/loja/rocterm/0010010408vf-coquilha-de-la-de-rocha-nao-revestida-rocterm-cq-70 | 1
| Bucha Expansível com Prego Fassa Wood Fix Suporte Madeira e Chapa Metálica | https://d1499lbiwpwb3m.cloudfront.net/resources/medias/shop/products/thumbnails/shop-image-medium/Shop-0120070080fb-1.jpg | ['cabeça 60 comprimento 100 mm (furo 10) - Caixa 100 unidades', 'cabeça 60 comprimento 120 mm (furo 10) - Caixa 100 unidades', 'cabeça 60 comprimento 140 mm (furo 10) - Caixa 100 unidades', 'cabeça 60 comprimento 160 mm (furo 10) - Caixa 100 unidades', 'cabeça 60 comprimento 180 mm (furo 10) - Caixa 100 unidades', 'cabeça 60 comprimento 80 mm (furo 10) - Caixa 100 unidades'] | 0010050045 | ['0,69 € /UN', '0,89 € /UN', '90,79 € /CX', '104,00 € /CX', '1,29 € /UN', '0,69 € /UN'] | A bucha FASSA WOOD FIX é constituída por uma anilha em poliamida com diâmetro Ø 60 mm e por um parafuso em aço galvanizado com um tratamento galvânico com um diâmetro Ø 6 mm. Aplicação: A aplicação da bucha nos painéis isolantes de um sistema de capote é feita para conferir ao sistema uma maior estabilidade estática e uma maior segurança nas cargas de depressão causadas pelo vento. A bucha FASSA WOOD FIX é utilizada com os painéis isolantes em EPS, lã de rocha, fibra de madeira e cortiça do sistema de capote FASSATHERM e é adequada para subestruturas de madeira e chapas de metal com uma espessura até 0,75 mm. A montagem, feita por aparafusamento, poderá ser feita de dois modos: à face da superfície ou por encaixe. |  | [{'url': 'https://www.obras360.pt/resources/fichastecnicas/0120070080fb/Sistema%20Capote%20Fassatherm.pdf', 'title': 'Sistema Capote Fassatherm'}, {'url': 'https://www.obras360.pt/resources/fichastecnicas/0120070080fb/Ficha%20T%C3%A9cnica%20-%20Bucha%20Expans%C3%ADvel%20com%20Prego%20Fassa%20Wood%20Fix%20Suporte%20Madeira%20e%20Chapa%20Met%C3%A1lica.pdf', 'title': 'Ficha Técnica - Bucha Expansível com Prego Fassa Wood Fix Suporte Madeira e Chapa Metálica'}] | ['', '', '', '', '', ''] | https://www.obras360.pt/loja/fassa-bortolo/0120070080fb-bucha-expansivel-com-prego-fassa-wood-fix | 1
| Lã de Rocha Manta Não Revestida Rocterm MN 50 (50 kg/m3) | https://d1499lbiwpwb3m.cloudfront.net/resources/medias/shop/products/thumbnails/shop-image-medium/Shop-0010010016f-1.jpg | ['40 mm - 8 m x 1,2 m', '50 mm - 7 m x 1,2 m', '60 mm - 6 m x 1,2 m'] | 0010010016 | ['4,41 € /M2', '5,51 € /M2', '6,61 € /M2'] | Aglomerados flexíveis, de espessura uniforme, constituídos por fibras de lã de rocha aglutinadas com resina sintética termo-endurecida, sem revestimento. |  | [{'url': 'https://www.obras360.pt/resources/fichastecnicas/0010010016F/DAP%20-%20L%C3%A3%20de%20Rocha%20Manta%20N%C3%A3o%20Revestida%20Rocterm%20MN%2050%20(50%20KGM3).pdf', 'title': 'DAP - Lã de Rocha Manta Não Revestida Rocterm MN 50 (50 KGM3)'}, {'url': 'https://www.obras360.pt/resources/fichastecnicas/0010010016F/Declara%C3%A7%C3%A3o%20de%20Desempenho%20-%20Manta%20de%20L%C3%A3%20de%20Rocha%20n%C3%A3o%20revestida%20MN%2050%20(50%20KG%20M3).pdf', 'title': 'Declaração de Desempenho - Manta de Lã de Rocha não revestida MN 50 (50 KG M3)'}, {'url': 'https://www.obras360.pt/resources/fichastecnicas/0010010016F/Ficha%20T%C3%A9cnica%20-%20L%C3%A3%20de%20Rocha%20Manta%20N%C3%A3o%20Revestida%20MN%2050%20(50%20KGM3)%20Rocterm+.pdf', 'title': 'Ficha Técnica - Lã de Rocha Manta Não Revestida MN 50 (50 KGM3) Rocterm+'}] | ['Quantidade/Palete :\n172,8 m2\nNº de Rolos/Palete :\n18', 'Quantidade/Palete :\n151,2 m2\nNº de Rolos/Palete :\n18', 'Quantidade/Palete :\n129,6 m2\nNº de Rolos/Palete :\n18'] | https://www.obras360.pt/loja/rocterm/0010010016f-manta-de-la-de-rocha-nao-revestida-mn-50-50-kg-m3 | 1
| Argila Expandida Argex 0-2 Big Bag Isolamento Térmico Acústico Drenagem Jardinagem Decoração | https://d1499lbiwpwb3m.cloudfront.net/resources/medias/shop/products/thumbnails/shop-image-medium/Shop-0010070012ag-1.jpg | ['Big Bag de 1,5 m3'] | 0010070012 | ['170,37 € /UN'] | A argila expandida ARGEX, também conhecida no mercado como Leca, é um produto natural, resistente, incombustível, não inflamável e inerte, não se decompõe ou apodrece. Não representa perigo para a saúde nem para o ambiente. Em algumas aplicações podem ocorrer a formação de poeiras pelo que é conveniente a utilização de máscara de proteção. A ARGEX 0-2 é um agregado leve de argila que é expandida em forno rotativo a 1200ºC. A argila expandida ARGEX pode ser utilizada como agregado leve de uma argamassa com dosagem estudada. Aplicação: Argamassa leve Reboco Betão refratário Argamassas e rebocos leves com bom comportamento térmico e de resistência ao fogo. As propriedades mecânicas e físicas do agregado, tornam-no indicado para utilização em elementos pré-fabricados com características especiais. Vantagens: Leveza, resistência e incombustibilidade (consultar ficha técnica). | Leveza, resistência e incombustibilidade (consultar ficha técnica). | [{'url': 'https://www.obras360.pt/resources/fichastecnicas/0010070012ag/Cat%C3%A1logo%20-%20Argex.pdf', 'title': 'Catálogo - Argex'}, {'url': 'https://www.obras360.pt/resources/fichastecnicas/0010070012ag/DAP%20-%20Declara%C3%A7%C3%A3o%20Ambiental%20de%20Produto.pdf', 'title': 'DAP - Declaração Ambiental de Produto'}, {'url': 'https://www.obras360.pt/resources/fichastecnicas/0010070012ag/Declara%C3%A7%C3%A3o%20de%20Desempenho%20-%20Argila%20Expandida%20Argex%200-2.pdf', 'title': 'Declaração de Desempenho - Argila Expandida Argex 0-2'}, {'url': 'https://www.obras360.pt/resources/fichastecnicas/0010070012ag/Ficha%20T%C3%A9cnica%20-%20Argila%20Expandida%20Argex%200-2.pdf', 'title': 'Ficha Técnica - Argila Expandida Argex 0-2'}, {'url': 'https://www.obras360.pt/resources/fichastecnicas/0010070012ag/PCS%20-%20Certificado%20de%20Sustentabilidade.pdf', 'title': 'PCS - Certificado de Sustentabilidade'}, {'url': 'https://www.obras360.pt/resources/fichastecnicas/0010070012ag/Perguntas%20Frequentes%20-%20Programa%20de%20Apoio%20a%20Edif%C3%ADcios%20mais%20Sustent%C3%A1veis.pdf', 'title': 'Perguntas Frequentes - Programa de Apoio a Edifícios mais Sustentáveis'}] | [''] | https://www.obras360.pt/loja/argex/0010070012ag-argila-expandida-argex-0-2-big-bag | 1
| Lã Mineral Rolo Revestido com Véu Negro Volcalis ALPHA | https://d1499lbiwpwb3m.cloudfront.net/resources/medias/shop/products/thumbnails/shop-image-medium/Shop-0010011127al-1.jpg | ['100 mm - 5,0 m x 0,6 m', '120 mm - 4,2 m x 0,6 m', '50 mm - 10,0 m x 0,6 m - Limitado ao Stock Existente', '60 mm - 8,0 m x 0,6 m', '80 mm - 6,0 m x 0,6 m'] | 0170260004 | ['3,27 € /M2', '6,15 € /M2', '3,27 € /M2', '3,67 € /M2', '4,50 € /M2'] | Volcalis ALPHA é um excelente isolamento térmico e acústico para aplicação em todo o tipo de edifícios. Painel Volcalis Alpha térmico e acústico, fornecido em rolo, revestido de um lado por um véu negro, com elevada absorção acústica. Aplicação: Adequada para a utilização em obras de construção e reabilitação, tais como fachadas ventiladas. Vantagens: - Muito bom comportamento térmico e acústico. - Não combustível e hidro-repelente. - Tecido com alta resistência mecânica. - Fácil de manusear e com toque suave. - Processo sustentável, recorrendo a matérias-primas e tecnologias avançadas de alta eficiência. - Produto 100% reciclável. | - Muito bom comportamento térmico e acústico. - Não combustível e hidro-repelente. - Tecido com alta resistência mecânica. - Fácil de manusear e com toque suave. - Processo sustentável, recorrendo a matérias-primas e tecnologias avançadas de alta eficiência. - Produto 100% reciclável. | [{'url': 'https://www.obras360.pt/resources/fichastecnicas/0010011127al/Cat%C3%A1logo%20-%20Volcalis.pdf', 'title': 'Catálogo - Volcalis'}, {'url': 'https://www.obras360.pt/resources/fichastecnicas/0010011127al/Certificado%20de%20Sustentabilidade%20(PCS)%20-%20L%C3%A3%20Mineral%20Volcalis.pdf', 'title': 'Certificado de Sustentabilidade (PCS) - Lã Mineral Volcalis'}, {'url': 'https://www.obras360.pt/resources/fichastecnicas/0010011127al/Decl.%20Desempenho%20-%20L%C3%A3%20Mineral%20Rolo%20Revestido%20com%20V%C3%A9u%20Negro%20Volcalis%20%20Alpha.pdf', 'title': 'Decl. Desempenho - Lã Mineral Rolo Revestido com Véu Negro Volcalis Alpha'}, {'url': 'https://www.obras360.pt/resources/fichastecnicas/0010011127al/Ficha%20T%C3%A9cnica%20-%20L%C3%A3%20Mineral%20Rolo%20Revestido%20com%20V%C3%A9u%20Negro%20Volcalis%20%20Alpha.pdf', 'title': 'Ficha Técnica - Lã Mineral Rolo Revestido com Véu Negro Volcalis Alpha'}] | ['Nº de Emb./Palete :\n24\nNº de Rolos/Emb. :\n2\nNº Paletes/Camião :\n20', 'Nº de Emb./Palete :\n24\nNº de Rolos/Emb. :\n2\nNº Paletes/Camião :\n20', 'Nº de Emb./Palete :\n24\nNº de Rolos/Emb. :\n2\nNº Paletes/Camião :\n20', 'Nº de Emb./Palete :\n24\nNº de Rolos/Emb. :\n2\nNº Paletes/Camião :\n20', 'Nº de Emb./Palete :\n24\nNº de Rolos/Emb. :\n2\nNº Paletes/Camião :\n20'] | https://www.obras360.pt/loja/volcalis/0010011127al-la-mineral-rolo-absorvente-acustico-revestido-com-veu-negro-volcalis-alpha | 1
| Argila Expandida Argex 2-4 Big Bag Isolamento Térmico Acústico Drenagem Jardinagem Decoração | https://d1499lbiwpwb3m.cloudfront.net/resources/medias/shop/products/thumbnails/shop-image-medium/shop-argila-expandida-argex-2-4-big-bag-1.jpg | ['Big Bag de 1,5 m3', 'Big Bag de 3,0 m3 – POR ENCOMENDA'] | 0010070000 | ['120,42 € /UN', '224,85 € /UN'] | A argila expandida ARGEX, também conhecida no mercado como Leca, é um produto natural, ecológico, duradouro, incombustível e inerte, não se decompõe ou apodrece. É leve e capaz de armazenar uma determinada quantidade de humidade, que vai libertando lentamente. A ARGEX 2-4 é um agregado leve de argila que é expandida em forno rotativo a 1200ºC. A argila expandida ARGEX cumpre as exigências da norma EN 13055-1, segundo o sistema 2+, que atesta a existência de um controlo de qualidade interno rigoroso certificado por uma entidade externa. A ARGEX 2-4 é um produto natural, leve, resistente, incombustível, não inflamável e inalterável com o tempo. Contratipos: LECADUR (de 4 a 10 mm) ARGEX: 2-4 ou 3-8F LECA LIGHTPLUS (de 10 a 20 mm) ARGEX: 3-8 ou 8-16. Aplicação: Betão leve de elevada resistência Argamassa leve Abobadilhas e blocos de betão isolante Betões leves com bom comportamento térmico e acústico e betões estruturais leves para obras especiais e de reabilitação. As propriedades mecânicas e físicas do agregado, tornam-no indicado para utilização em elementos pré-fabricados com características térmicas e acústicas, tais como blocos e abobadilhas. Vantagens: Leveza, resistência, incombustibilidade (consultar ficha técnica), estabilidade dimensional e excelentes propriedades de isolamento térmico e acústico. | Leveza, resistência, incombustibilidade (consultar ficha técnica), estabilidade dimensional e excelentes propriedades de isolamento térmico e acústico. | [{'url': 'https://www.obras360.pt/resources/fichastecnicas/0110040122ag/Cat%C3%A1logo%20-%20Argex.pdf', 'title': 'Catálogo - Argex'}, {'url': 'https://www.obras360.pt/resources/fichastecnicas/0110040122ag/DAP%20-%20Declara%C3%A7%C3%A3o%20Ambiental%20de%20Produto.pdf', 'title': 'DAP - Declaração Ambiental de Produto'}, {'url': 'https://www.obras360.pt/resources/fichastecnicas/0110040122ag/Declara%C3%A7%C3%A3o%20de%20Desempenho%20-%20Argila%20Expandida%20Argex%202-4.pdf', 'title': 'Declaração de Desempenho - Argila Expandida Argex 2-4'}, {'url': 'https://www.obras360.pt/resources/fichastecnicas/0110040122ag/Ficha%20T%C3%A9cnica%20-%20Argila%20Expandida%20Argex%202-4.pdf', 'title': 'Ficha Técnica - Argila Expandida Argex 2-4'}, {'url': 'https://www.obras360.pt/resources/fichastecnicas/0110040122ag/PCS%20-%20Certificado%20de%20Sustentabilidade.pdf', 'title': 'PCS - Certificado de Sustentabilidade'}, {'url': 'https://www.obras360.pt/resources/fichastecnicas/0110040122ag/Perguntas%20Frequentes%20-%20Programa%20de%20Apoio%20a%20Edif%C3%ADcios%20mais%20Sustent%C3%A1veis.pdf', 'title': 'Perguntas Frequentes - Programa de Apoio a Edifícios mais Sustentáveis'}] | ['', ''] | https://www.obras360.pt/loja/argex/0110040122ag-argila-expandida-argex-2-4-big-bag | 1
| Lã de Rocha Painel Revestido a Alumínio Rocterm PIA 40 (40 kg/m3) | https://d1499lbiwpwb3m.cloudfront.net/resources/medias/shop/products/thumbnails/shop-image-medium/Shop-0010010320pi-1.jpg | ['100 mm - 1 m x 0,6 m', '50 mm - 1 m x 0,6 m', '60 mm - 1 m x 0,6 m', '80 mm - 1 m x 0,6 m'] | 0010010866 | ['5,64 € /M2', '5,64 € /M2', '6,42 € /M2', '7,99 € /M2'] | Painéis rígidos de alta compressão e espessura uniforme PIA 40 (40 kg/m3), constituídos de fibras de lã de rocha aglutinadas com resina sintética termo-endurecida, revestidos a alumínio. Os produtos PiA são designados também por Pi AL (a título de exemplo o PiA40 é o Pi 40 AL). |  | [{'url': 'https://www.obras360.pt/resources/fichastecnicas/0010010320pi/DAP%20-%20L%C3%A3%20de%20Rocha%20Painel%20Rocterm%20Revestido%20a%20Alum%C3%ADnio%20Rocterm%20PIA%2040%20(40%20KGM3).pdf', 'title': 'DAP - Lã de Rocha Painel Rocterm Revestido a Alumínio Rocterm PIA 40 (40 KGM3)'}, {'url': 'https://www.obras360.pt/resources/fichastecnicas/0010010320pi/Declara%C3%A7%C3%A3o%20de%20Desempenho%20-%20Painel%20de%20L%C3%A3%20de%20Rocha%20revestido%20a%20alum%C3%ADnio%20PI%20A%2040%20(70%20KGM3).pdf', 'title': 'Declaração de Desempenho - Painel de Lã de Rocha revestido a alumínio PI A 40 (70 KGM3)'}, {'url': 'https://www.obras360.pt/resources/fichastecnicas/0010010320pi/Ficha%20T%C3%A9cnica%20-%20L%C3%A3%20de%20Rocha%20Painel%20Revestido%20a%20Alum%C3%ADnio%20PIA%2040%20(40%20KGM3)%20Rocterm+.pdf', 'title': 'Ficha Técnica - Lã de Rocha Painel Revestido a Alumínio PIA 40 (40 KGM3) Rocterm+'}] | ['Quantidade/Palete :\n64,8 m2\nNº de Emb./Palete :\n9\nNº de Painéis/Emb. :\n12', 'Quantidade/Palete :\n64,8 m2\nNº de Emb./Palete :\n9\nNº de Painéis/Emb. :\n12', 'Quantidade/Palete :\n54 m2\nNº de Emb./Palete :\n10\nNº de Painéis/Emb. :\n9', 'Quantidade/Palete :\n39,6 m2\nNº de Emb./Palete :\n11\nNº de Painéis/Emb. :\n6'] | https://www.obras360.pt/loja/rocterm/0010010320pi-painel-de-la-de-rocha-revestido-a-aluminio-pi-a-40-70-kg-m3 | 1
| Lã de Rocha Painel Revestido Rocterm a Fibra de Vidro Wind Acoustic 40 (40 kg/m3) | https://d1499lbiwpwb3m.cloudfront.net/resources/medias/shop/products/thumbnails/shop-image-medium/Shop-0010010362wd-1.jpg | ['40 mm - 1,2 m x 0,6 m', '50 mm - 1,2 m x 0,6 m', '60 mm - 1,2 m x 0,6 m'] | 0010010789 | ['9,22 € /M2', '9,67 € /M2', '10,72 € /M2'] | Painéis rígidos de espessura uniforme, constituídos de fibras de lã de rocha aglutinadas com resina sintética termo-endurecida, revestidas por um véu em tecido negro de fibra de vidro de alta resistência às vibrações. |  | [{'url': 'https://www.obras360.pt/resources/fichastecnicas/0010010362wd/DAP%20-%20L%C3%A3%20de%20Rocha%20Painel%20Revestido%20Rocterm%20Wind%20Acoustic%2040%20(40%20KGM3).pdf', 'title': 'DAP - Lã de Rocha Painel Revestido Rocterm Wind Acoustic 40 (40 KGM3)'}, {'url': 'https://www.obras360.pt/resources/fichastecnicas/0010010362wd/Declara%C3%A7%C3%A3o%20de%20Desempenho%20-%20L%C3%A3%20de%20Rocha%20Painel%20Revestido%20Rocterm%20Wind%20Acoustic%2040%20(40%20KGM3).pdf', 'title': 'Declaração de Desempenho - Lã de Rocha Painel Revestido Rocterm Wind Acoustic 40 (40 KGM3)'}, {'url': 'https://www.obras360.pt/resources/fichastecnicas/0010010362wd/Ficha%20T%C3%A9cnica%20-%20L%C3%A3%20de%20Rocha%20Painel%20Revestido%20Wind%20Acoustic%2040%20(40%20KGM3)%20Rocterm+.pdf', 'title': 'Ficha Técnica - Lã de Rocha Painel Revestido Wind Acoustic 40 (40 KGM3) Rocterm+'}] | ['Reação ao Fogo :\nA1\nQuantidade/Palete :\n95,04 m2\nNº de Emb./Palete :\n11\nNº de Painéis/Emb. :\n12\nEspessura :\n40 mm\nResistência Térmica :\n1,10 m2.K/W\nCondutibilidade Térmica :\n0,035 W/m.K', 'Reação ao Fogo :\nA1\nQuantidade/Palete :\n72 m2\nNº de Emb./Palete :\n10\nNº de Painéis/Emb. :\n10\nEspessura :\n50 mm\nResistência Térmica :\n1,40 m2.K/W\nCondutibilidade Térmica :\n0,035 W/m.K', 'Reação ao Fogo :\nA1\nQuantidade/Palete :\n64,8 m2\nNº de Emb./Palete :\n10\nNº de Painéis/Emb. :\n9\nEspessura :\n60 mm\nResistência Térmica :\n1,70 m2.K/W\nCondutibilidade Térmica :\n0,035 W/m.K'] | https://www.obras360.pt/loja/rocterm/0010010362wd-painel-de-la-de-rocha-revestido-wind-acoustic-40-kg-m3 | 1
| Argila Expandida Argex 3-8F 50 Litros Isolamento Térmico Acústico Drenagem Jardinagem Decoração | https://d1499lbiwpwb3m.cloudfront.net/resources/medias/shop/products/thumbnails/shop-image-medium/shop-argila-expandida-argex-3-8f-50-litros-1.jpg | ['Saco de 50 litros'] | 0010070007 | ['3,99 € /UN'] | Informação adicional: 20 sacos = 1 m3 1 palete = 65 sacos: 3,25 m3 Peso Saco = 14,35 kg A argila expandida ARGEX, também conhecida no mercado como Leca, é um produto natural, ecológico, duradouro, incombustível e inerte, não se decompõe ou apodrece. É leve e capaz de armazenar uma determinada quantidade de humidade, que vai libertando lentamente. A ARGEX 3-8F é um agregado leve de argila que é expandida em forno rotativo a 1200°C. A argila expandida ARGEX cumpre as exigências da norma EN 13055-1, segundo o sistema 2+, que atesta a existência de um controlo de qualidade interno rigoroso certificado por uma entidade externa. A ARGEX 3-8F é um produto natural, leve, resistente, incombustível, não inflamável e inalterável com o tempo. Contratipos: LECADUR (de 4 a 10 mm) ARGEX: 2-4 ou 3-8F LECA LIGHTPLUS (de 10 a 20 mm) ARGEX: 3-8 ou 8-16. Aplicação: Betão para bombear Obras de grandes dimensões Abobadilhas e blocos de betão isolante Betões leves de enchimento, com bom comportamento térmico e acústico, para regularização e isolamento de pavimentos em edifícios, camada de forma em coberturas, pontes e viadutos. As propriedades mecânicas e físicas do agregado, tornam-no indicado para utilização em elementos pré-fabricados com características térmicas e acústicas, tais como blocos e abobadilhas. Vantagens: Leveza, resistência, incombustibilidade (consultar ficha técnica), estabilidade dimensional e excelentes propriedades de isolamento térmico e acústico. | Leveza, resistência, incombustibilidade (consultar ficha técnica), estabilidade dimensional e excelentes propriedades de isolamento térmico e acústico. | [{'url': 'https://www.obras360.pt/resources/fichastecnicas/0010070007ag/Cat%C3%A1logo%20-%20Argex.pdf', 'title': 'Catálogo - Argex'}, {'url': 'https://www.obras360.pt/resources/fichastecnicas/0010070007ag/DAP%20-%20Declara%C3%A7%C3%A3o%20Ambiental%20de%20Produto.pdf', 'title': 'DAP - Declaração Ambiental de Produto'}, {'url': 'https://www.obras360.pt/resources/fichastecnicas/0010070007ag/Declara%C3%A7%C3%A3o%20de%20Desempenho%20-%20Argila%20Expandida%20Argex%203-8%20F.pdf', 'title': 'Declaração de Desempenho - Argila Expandida Argex 3-8 F'}, {'url': 'https://www.obras360.pt/resources/fichastecnicas/0010070007ag/Ficha%20T%C3%A9cnica%20-%20Argila%20Expandida%20Argex%203-8%20F.pdf', 'title': 'Ficha Técnica - Argila Expandida Argex 3-8 F'}, {'url': 'https://www.obras360.pt/resources/fichastecnicas/0010070007ag/PCS%20-%20Certificado%20de%20Sustentabilidade.pdf', 'title': 'PCS - Certificado de Sustentabilidade'}, {'url': 'https://www.obras360.pt/resources/fichastecnicas/0010070007ag/Perguntas%20Frequentes%20-%20Programa%20de%20Apoio%20a%20Edif%C3%ADcios%20mais%20Sustent%C3%A1veis.pdf', 'title': 'Perguntas Frequentes - Programa de Apoio a Edifícios mais Sustentáveis'}] | [''] | https://www.obras360.pt/loja/argex/0010070007ag-argila-expandida-argex-3-8f-50-litros | 1
| Lã de Rocha Manta Não Revestida com Rede Rocterm+ R 80 (80 kg/m3) | https://d1499lbiwpwb3m.cloudfront.net/resources/medias/shop/products/thumbnails/shop-image-medium/Shop-0010011153rc-1.jpg | ['100 mm - 3 m x 1 m', '30 mm - 8 m x 1,2 m', '40 mm - 6 m x 1,2 m', '50 mm - 5 m x 1 m', '60 mm - 4,5 m x 1 m', '70 mm - 4 m x 1 m', '80 mm - 3,5 m x 1 m'] | 0010011153 | ['7,67 € /M2', '7,67 € /M2', '8,84 € /M2', '10,51 € /M2', '12,18 € /M2', '13,85 € /M2', '15,52 € /M2'] | Rocterm+ R80 diz respeito a rolos flexíveis de espessura uniforme, constituídos por fibras de lã de rocha aglutinadas com resina sintética termo-endurecida, fixadas a um suporte de rede galvanizada. Densidade Nominal: 80 Kg/m3 Reação ao Fogo: Incombustível – Euroclasse A1 Aplicação: Múltiplas aplicações, especialmente no ramo da marinha e da industria, como isolamento térmico e/ou acústico de grandes superfícies curvas, tais como tubagens, falanges, barcos e caldeiras. Vantagens: - Múltiplas aplicações; - Facilidade e rapidez de instalação; - Fácil adaptação aos elementos estruturais; - Elevadas performances de isolamento; - Elevado comportamento mecânico; - Segurança em caso de incêndio; - Não corrosivo e quimicamente neutro; - Muito bom desempenho face a água; - Produto inerte e que respeita o meio ambiente (livre de CFC e HCFC). | - Múltiplas aplicações; - Facilidade e rapidez de instalação; - Fácil adaptação aos elementos estruturais; - Elevadas performances de isolamento; - Elevado comportamento mecânico; - Segurança em caso de incêndio; - Não corrosivo e quimicamente neutro; - Muito bom desempenho face a água; - Produto inerte e que respeita o meio ambiente (livre de CFC e HCFC). | [{'url': 'https://www.obras360.pt/resources/fichastecnicas/0010011153rc/Ficha%20T%C3%A9cnica%20-%20L%C3%A3%20de%20Rocha%20Manta%20N%C3%A3o%20Revestida%20com%20Rede%20R%2080%20(80%20KG%20M2)%20Rocterm+.pdf', 'title': 'Ficha Técnica - Lã de Rocha Manta Não Revestida com Rede R 80 (80 KG M2) Rocterm+'}] | ['Quantidade/Palete :\n172,80 m2\nNº de Rolos/Palete :\n18', 'Quantidade/Palete :\n172,80 m2\nNº de Rolos/Palete :\n18', 'Quantidade/Palete :\n129,60 m2\nNº de Rolos/Palete :\n18', 'Quantidade/Palete :\n105 m2\nNº de Rolos/Palete :\n21', 'Quantidade/Palete :\n94,50 m2\nNº de Rolos/Palete :\n21', 'Quantidade/Palete :\n84 m2\nNº de Rolos/Palete :\n21', 'Quantidade/Palete :\n73,50 m2\nNº de Rolos/Palete :\n21'] | https://www.obras360.pt/loja/rocterm/0010011153rc-la-de-rocha-manta-nao-revestida-com-rede-rocterm-r-80-80-kg-m3 | 1
| Perfil Pingadeira/Goteira em PVC com Rede 12X8CM | https://d1499lbiwpwb3m.cloudfront.net/resources/medias/shop/products/thumbnails/shop-image-medium/Shop-0010050081pf-1.jpg | ['120 x 80 mm'] | 0010050081 | ['1,79 € /ML'] | Perfil de cantoneira em PVC perfurado para sistema de isolamento térmico. Com a rede de fibra de vidro permite uma aplicação mais rápida e perfeita. Ideal para sistemas de isolamento térmico pelo exterior (ETICS/Cappotto/Capoto/Capote). |  | [] | [''] | https://www.obras360.pt/loja/0010050081pf-perfil-pingadeira-goteira-em-pvc-com-rede-120x80mm-goteira-7mm | 1
| Lã Mineral Painel Revestido Véu Negro, Fachada Ventilada Ursa Terra Vento P4252 | https://d1499lbiwpwb3m.cloudfront.net/resources/medias/shop/products/thumbnails/shop-image-medium/Shop-0010011161ur-1.jpg | ['50 mm - 1,35 m x 0,60 m (2142683) - Limitado ao stock existente'] | 0010011151 | ['3,49 € /M2'] | Painel semi-rígido de lã mineral URSA TERRA Vento P4252 conforme a norma UNE EN 13162, não hidrófila, revestida com um véu negro. Fornecida em painel. Aplicação recomendada: - Fachada ventilada. |  | [{'url': 'https://www.obras360.pt/resources/fichastecnicas/0010011161ur/Certificado%20AENOR%20-%20L%C3%A3%20Mineral%20Painel%20Ursa%20Terra%20Vento%20P4252%20(ES).pdf', 'title': 'Certificado AENOR - Lã Mineral Painel Ursa Terra Vento P4252 (ES)'}, {'url': 'https://www.obras360.pt/resources/fichastecnicas/0010011161ur/Certificado%20AENOR%20CE%20-%20L%C3%A3%20Mineral%20Painel%20Ursa%20Terra%20Vento%20P4252%20(ES).pdf', 'title': 'Certificado AENOR CE - Lã Mineral Painel Ursa Terra Vento P4252 (ES)'}, {'url': 'https://www.obras360.pt/resources/fichastecnicas/0010011161ur/Decl.%20Desempenho%20-%20L%C3%A3%20Mineral%20Painel%20Ursa%20Terra%20Vento%20P4252%20(ES).pdf', 'title': 'Decl. Desempenho - Lã Mineral Painel Ursa Terra Vento P4252 (ES)'}, {'url': 'https://www.obras360.pt/resources/fichastecnicas/0010011161ur/Ficha%20de%20Seguran%C3%A7a%20-%20L%C3%A3%20Mineral%20Painel%20Ursa%20Terra%20Vento%20P4252%20(REV.10%20-%2014-10-2020).pdf', 'title': 'Ficha de Segurança - Lã Mineral Painel Ursa Terra Vento P4252 (REV.10 - 14-10-2020)'}, {'url': 'https://www.obras360.pt/resources/fichastecnicas/0010011161ur/Ficha%20T%C3%A9cnica%20-%20L%C3%A3%20Mineral%20Painel%20Revestido%20V%C3%A9u%20Negro%20Ursa%20Terra%20Vento%20P4252.pdf', 'title': 'Ficha Técnica - Lã Mineral Painel Revestido Véu Negro Ursa Terra Vento P4252'}] | ['Quantidade/Palete :\n194,40 m2\nNº de Emb./Palete :\n20\nNº de Painéis/Emb. :\n12'] | https://www.obras360.pt/loja/ursa/0010011161ur-la-mineral-painel-revestido-veu-negro-ursa-terra-vento-p4252 | 1
| Adesivo Auto Nivelante Colagem Flexível Placas MC Building Board M 29 HP - 25KG | https://d1499lbiwpwb3m.cloudfront.net/resources/medias/shop/products/thumbnails/shop-image-medium/Shop-0010140009mc-1.jpg | ['Cinza cimento - 25 kg'] | 0010140009 | ['0,89 € /KG'] | M 29 HP é um adesivo flexível para a colocação rápida e eficaz de quase todos os pavimentos cerâmicos em interiores e exteriores. Devido à sua consistência semifluida e alta carga de polímeros, MC M 29 HP é a melhor solução para a aplicação de revestimentos cerâmicos em grandes formatos e de baixa espessura. Para além de una adesão superior a qualquer outro tipo de argamassa adesiva, a fluidez do material assegura que se encha toda a parte por detrás das placas cerâmicas, aumentando a segurança e a durabilidade do pavimento. Aplicação: Adere a: - Gres, gres porcelânico e gres vidro - Telhas - Pedras naturais que não sejam sensíveis à descoloração ou florescência. MC M 29 HP foi desenvolvido especialmente para projetos de construção com as mais altas exigências no que diz respeito ao pavimento (Elevada resistência mecânica e aderência ao suporte). Tipos de suporte: - Betão - Revestimentos cerâmicos antigos - Betonilhas de cimento - Argamassas de base anidrita - MC Building Boards: Placas de Construção Em caso de aplicação sobre azulejos ou cerâmicas antigas, aplicar o primário MC Primer Uni. Vantagens: - Altamente flexível - Máximo rendimento devido à sua consistência semifluida - Aplicações em áreas com aquecimento - Muito fácil de estender (consistência semifluida) - A melhor maneira de garantir uma instalação sem lacunas (enchimento total por detrás das peças cerâmicas) - Especialmente adequado para grandes formatos - À prova de chuva depois de ~ 6 a 8 horas - Indicado para áreas com tráfego intenso como centros comerciais, escolas, edifícios comerciais. Quantidade por palete: 1000 kg | - Altamente flexível - Máximo rendimento devido à sua consistência semifluida - Aplicações em áreas com aquecimento - Muito fácil de estender (consistência semifluida) - A melhor maneira de garantir uma instalação sem lacunas (enchimento total por detrás das peças cerâmicas) - Especialmente adequado para grandes formatos - À prova de chuva depois de ~ 6 a 8 horas - Indicado para áreas com tráfego intenso como centros comerciais, escolas, edifícios comerciais. | [{'url': 'https://www.obras360.pt/resources/fichastecnicas/0010140009mc/Ficha%20T%C3%A9cnica%20-%20Adesivo%20Auto%20Nivelante%20Colagem%20Flex%C3%ADvel%20MC%20M%2029%20HP.pdf', 'title': 'Ficha Técnica - Adesivo Auto Nivelante Colagem Flexível MC M 29 HP'}] | [''] | https://www.obras360.pt/loja/mc-bauchemie/0010140009mc-adesivo-auto-nivelante-colagem-flexivel-placas-mc-building-board-m-29-hp | 1
| Lã de Rocha Painel Revestido a Alumínio Rocterm PA 55 (55 KG/M3) | https://d1499lbiwpwb3m.cloudfront.net/resources/medias/shop/products/thumbnails/shop-image-medium/Shop-0010010814rt-1.jpg | ['30 mm - 1,35 m x 0,6 m', '40 mm - 1,35 m x 0,6 m', '50 mm - 1,35 m x 0,6 m', '60 mm - 1,35 m x 0,6 m'] | 0010010224 | ['4,84 € /M2', '5,88 € /M2', '6,92 € /M2', '7,97 € /M2'] | Painéis semi-rígidos PA 55 (55 KG/M3) de espessura uniforme, constituídos por fibras de lã de rocha aglutinadas com resina sintética termo-endurecida, revestido a alumínio. Nota: Os produtos PK 70, PK 100, MK 70, PK 55, PA 70, PA 100 e PA 55 são produtos não standard fabricados de acordo com especificações do cliente, pelo que não possuem fichas técnicas para o efeito (a título de exemplo um painel PK 70 é um produto do tipo PN 70 – 70 kg/m3 de densidade – c/ revestimento em papel kraft). |  | [{'url': 'https://www.obras360.pt/resources/fichastecnicas/0010010814rt/DAP%20-%20L%C3%A3%20de%20Rocha%20Painel%20Revestido%20a%20Alum%C3%ADnio%20Rocterm%20PA%2055%20(55%20KGM3).pdf', 'title': 'DAP - Lã de Rocha Painel Revestido a Alumínio Rocterm PA 55 (55 KGM3)'}, {'url': 'https://www.obras360.pt/resources/fichastecnicas/0010010814rt/Declara%C3%A7%C3%A3o%20de%20Desempenho%20-%20L%C3%A3%20de%20Rocha%20Painel%20Revestido%20a%20Alum%C3%ADnio%20Rocterm%20PA%2055%20(55%20KGM3).pdf', 'title': 'Declaração de Desempenho - Lã de Rocha Painel Revestido a Alumínio Rocterm PA 55 (55 KGM3)'}] | ['Quantidade/Palete :\n110,16 m2\nNº de Emb./Palete :\n8\nNº de Painéis/Emb. :\n17', 'Quantidade/Palete :\n84,24 m2\nNº de Emb./Palete :\n8\nNº de Painéis/Emb. :\n13', 'Quantidade/Palete :\n71,28 m2\nNº de Emb./Palete :\n8\nNº de Painéis/Emb. :\n11', 'Quantidade/Palete :\n58,32 m2\nNº de Emb./Palete :\n8\nNº de Painéis/Emb. :\n9'] | https://www.obras360.pt/loja/rocterm/0010010814rt-painel-de-la-de-rocha-revestido-a-aluminio-pa-55-55-kg-m3 | 1
| Manta Acústica Acustitherm 508 Paredes Pavimentos Tetos Falsos 20 MM | https://d1499lbiwpwb3m.cloudfront.net/resources/medias/shop/products/thumbnails/shop-image-medium/Shop-0010060267bt-1.jpg | ['12,5 m x 1,00 x 20 mm', '12,5 m x 1,20 x 20 mm'] | 0010060268 | ['3,47 € /M2', '3,47 € /M2'] | Acustitherm 508 manta têxtil constituída por fibras interligadas entre si, originando um estrutura física compacta. Confere ao material características únicas na relação espessura/absorção sonora. Traduz-se numa performance elevada no valor de redução ao ruído aéreo, sustentado por uma elevada densidade e excelentes propriedades mecânicas. Destaque: Ruídos Impacto / Ruídos Aéreos (db): 28 db ¦ 25 db. Aplicação: Adequada utilização em: Tectos e Paredes. Vantagens: - Facilidade na aplicação - Flexibilidade - Elevada durabilidade - Espessura reduzida - Não nocivo à saúde - Eficiência térmica - Elevada estabilidade - Elevada eficiência de insonorização - Garantia de continuidade no isolamento acústico. | - Facilidade na aplicação - Flexibilidade - Elevada durabilidade - Espessura reduzida - Não nocivo à saúde - Eficiência térmica - Elevada estabilidade - Elevada eficiência de insonorização - Garantia de continuidade no isolamento acústico. | [{'url': 'https://www.obras360.pt/resources/fichastecnicas/0010060267bt/Ficha%20T%C3%A9cnica%20-%20Manta%20Ac%C3%BAstica%20Acustitherm%20508.pdf', 'title': 'Ficha Técnica - Manta Acústica Acustitherm 508'}] | ['', ''] | https://www.obras360.pt/loja/boltherm/0010060267bt-manta-acustica-acustitherm-508 | 1
| Lã de Rocha Painel Não Revestido Rocterm PI 180 (180 kg/m3) | https://d1499lbiwpwb3m.cloudfront.net/resources/medias/shop/products/thumbnails/shop-image-medium/Shop-0010010296aq-1.jpg | ['100 mm - 1 m x 0,6 m', '30 mm - 1 m x 0,6 m', '40 mm - 1 m x 0,6 m', '50 mm - 1 m x 0,6 m', '60 mm - 1 m x 0,6 m', '80 mm - 1 m x 0,6 m'] | 0010010492 | ['8,75 € /M2', '8,75 € /M2', '11,67 € /M2', '14,59 € /M2', '17,50 € /M2', '23,33 € /M2'] | Painéis rígidos de alta compressão e espessura uniforme, constituídos por fibras de lã de rocha aglutinadas com resina sintética termo-endurecida, sem revestimento. |  | [{'url': 'https://www.obras360.pt/resources/fichastecnicas/0010010296aq/DAP%20-%20L%C3%A3%20de%20Rocha%20Painel%20N%C3%A3o%20Revestido%20Rocterm%20PI%20180%20(180%20KGM3).pdf', 'title': 'DAP - Lã de Rocha Painel Não Revestido Rocterm PI 180 (180 KGM3)'}, {'url': 'https://www.obras360.pt/resources/fichastecnicas/0010010296aq/Declara%C3%A7%C3%A3o%20de%20Desempenho%20-%20Painel%20de%20L%C3%A3%20de%20Rocha%20n%C3%A3o%20revestido%20PI%20180%20(180%20KGM3).pdf', 'title': 'Declaração de Desempenho - Painel de Lã de Rocha não revestido PI 180 (180 KGM3)'}, {'url': 'https://www.obras360.pt/resources/fichastecnicas/0010010296aq/Ficha%20T%C3%A9cnica%20-%20L%C3%A3%20de%20Rocha%20Painel%20N%C3%A3o%20Revestido%20PI%20180%20(180%20KGM3)%20Rocterm+.pdf', 'title': 'Ficha Técnica - Lã de Rocha Painel Não Revestido PI 180 (180 KGM3) Rocterm+'}] | ['Quantidade/Palete :\n105,6 m2\nNº de Emb./Palete :\n16\nNº de Painéis/Emb. :\n11', 'Quantidade/Palete :\n105,6 m2\nNº de Emb./Palete :\n16\nNº de Painéis/Emb. :\n11', 'Quantidade/Palete :\n76,8 m2\nNº de Emb./Palete :\n16\nNº de Painéis/Emb. :\n8', 'Quantidade/Palete :\n64,8 m2\nNº de Emb./Palete :\n18\nNº de Painéis/Emb. :\n6', 'Espessura :\n60 mm\nQuantidade/Palete :\n54 m2\nNº de Emb./Palete :\n18\nNº de Painéis/Emb. :\n5', 'Quantidade/Palete :\n38,4 m2\nNº de Emb./Palete :\n16\nNº de Painéis/Emb. :\n4'] | https://www.obras360.pt/loja/rocterm/0010010296aq-painel-de-la-de-rocha-nao-revestido-pi-180-180-kg-m3 | 1
| Lã de Rocha Manta Revestida a Alumínio Rocterm MA 40 (40 kg/m3) | https://d1499lbiwpwb3m.cloudfront.net/resources/medias/shop/products/thumbnails/shop-image-medium/Shop-0010010229aa-1.jpg | ['50 mm - 8 m x 1,2 m', '60 mm - 7 m x 1,2 m'] | 0010010229 | ['7,97 € /M2', '8,92 € /M2'] | Aglomerados flexíveis, de espessura uniforme, constituídos por fibras de lã de rocha aglutinadas com resina sintética termo-endurecida, revestidas a alumínio. |  | [{'url': 'https://www.obras360.pt/resources/fichastecnicas/0010010229AA/DAP%20-%20L%C3%A3%20de%20Rocha%20Manta%20Revestida%20a%20Alum%C3%ADnio%20Rocterm%20MA%2040%20(40%20KGM3).pdf', 'title': 'DAP - Lã de Rocha Manta Revestida a Alumínio Rocterm MA 40 (40 KGM3)'}, {'url': 'https://www.obras360.pt/resources/fichastecnicas/0010010229AA/Declara%C3%A7%C3%A3o%20de%20Desempenho%20-%20Manta%20de%20L%C3%A3%20de%20Rocha%20revestida%20a%20alum%C3%ADnio%20MA%2040%20(40%20KGM3).pdf', 'title': 'Declaração de Desempenho - Manta de Lã de Rocha revestida a alumínio MA 40 (40 KGM3)'}, {'url': 'https://www.obras360.pt/resources/fichastecnicas/0010010229AA/Ficha%20T%C3%A9cnica%20-%20L%C3%A3%20de%20Rocha%20Manta%20Revestida%20a%20Alum%C3%ADnio%20MA%2040%20(40%20KGM3)%20Rocterm+.pdf', 'title': 'Ficha Técnica - Lã de Rocha Manta Revestida a Alumínio MA 40 (40 KGM3) Rocterm+'}] | ['Quantidade/Palete :\n172,8 m2\nNº de Rolos/Palete :\n18', 'Quantidade/Palete :\n151,2 m2\nNº de Rolos/Palete :\n18'] | https://www.obras360.pt/loja/rocterm/0010010229aa-manta-de-la-de-rocha-revestida-a-aluminio-ma-40-40-kg-m3 | 1
| Manta Acústica Acustitherm 503 Paredes Pavimentos Tetos Falsos Ruido Impacto 10 MM | https://d1499lbiwpwb3m.cloudfront.net/resources/medias/shop/products/thumbnails/shop-image-medium/Shop-0010060271bl-1.jpg | ['20 m x 1,00 m x 10 mm', '20 m x 1,20 m x 10 mm'] | 0010060271 | ['2,19 € /M2', '2,19 € /M2'] | Acustitherm 503 manta têxtil constituída por fibras interligadas entre si, originando um estrutura física compacta. Confere ao material características únicas na relação espessura/absorção sonora. Traduz-se numa performance elevada no valor de redução ao ruído aéreo, sustentado por uma elevada densidade e excelentes propriedades mecânicas. Destaque: Ruídos Impacto / Ruídos Aéreos (db): 24 db ¦ 21 db Aplicação: Adequada utilização em: Tectos e Pavimentos. Vantagens: - Facilidade na aplicação - Flexibilidade - Elevada durabilidade - Espessura reduzida - Não nocivo à saúde - Eficiência térmica - Elevada estabilidade - Elevada eficiência de insonorização - Garantia de continuidade no isolamento acústico. | - Facilidade na aplicação - Flexibilidade - Elevada durabilidade - Espessura reduzida - Não nocivo à saúde - Eficiência térmica - Elevada estabilidade - Elevada eficiência de insonorização - Garantia de continuidade no isolamento acústico. | [{'url': 'https://www.obras360.pt/resources/fichastecnicas/0010060271bl/Ficha%20T%C3%A9cnica%20-%20Manta%20Ac%C3%BAstica%20Acustitherm%20503.pdf', 'title': 'Ficha Técnica - Manta Acústica Acustitherm 503'}] | ['', ''] | https://www.obras360.pt/loja/boltherm/manta-acustica-acustitherm-503 | 1
| Manta Acústica Acustitherm 501 Paredes e Pavimentos Ruído de Impacto 5 MM | https://d1499lbiwpwb3m.cloudfront.net/resources/medias/shop/products/thumbnails/shop-image-medium/Shop-0010060269bl-1.jpg | ['25 m x 1,00 m x 5 mm', '25 m x 1,20 m x 5 mm'] | 0010060269 | ['1,78 € /M2', '1,78 € /M2'] | Acustitherm 501 manta têxtil constituída por fibras interligadas entre si, originando um estrutura física compacta. Confere ao material características únicas na relação espessura/absorção sonora. Traduz-se numa performance elevada no valor de redução ao ruído aéreo, sustentado por uma elevada densidade e excelentes propriedades mecânicas. Destaque: Ruídos Impacto / Ruídos Aéreos (db): 17 db ¦ 14 db. Aplicação: Adequada utilização em: Pavimento. Vantagens: - Facilidade na aplicação - Flexibilidade - Elevada durabilidade - Espessura reduzida - Não nocivo à saúde - Eficiência térmica - Elevada estabilidade - Elevada eficiência de insonorização - Garantia de continuidade no isolamento acústico. | - Facilidade na aplicação - Flexibilidade - Elevada durabilidade - Espessura reduzida - Não nocivo à saúde - Eficiência térmica - Elevada estabilidade - Elevada eficiência de insonorização - Garantia de continuidade no isolamento acústico. | [{'url': 'https://www.obras360.pt/resources/fichastecnicas/0010060269bl/Ficha%20T%C3%A9cnica%20-%20Manta%20Ac%C3%BAstica%20Acustitherm%20501.pdf', 'title': 'Ficha Técnica - Manta Acústica Acustitherm 501'}] | ['', ''] | https://www.obras360.pt/loja/boltherm/0010060269bl-manta-acustica-acustitherm-501 | 1
| Argila Expandida Argex 3-8F Big Bag Isolamento Térmico Acústico Drenagem Jardinagem Decoração | https://d1499lbiwpwb3m.cloudfront.net/resources/medias/shop/products/thumbnails/shop-image-medium/Shop-0110040123ag-1.jpg | ['Big Bag de 1,5 m3 – POR ENCOMENDA', 'Big Bag de 3,0 m3 – POR ENCOMENDA'] | 0010070008 | ['105,46 € /UN', '197,02 € /UN'] | A argila expandida ARGEX, também conhecida no mercado como Leca, é um produto natural, ecológico, duradouro, incombustível e inerte, não se decompõe ou apodrece. É leve e capaz de armazenar uma determinada quantidade de humidade, que vai libertando lentamente. A ARGEX 3-8F é um agregado leve de argila que é expandida em forno rotativo a 1200°C. A argila expandida ARGEX cumpre as exigências da norma EN 13055-1, segundo o sistema 2+, que atesta a existência de um controlo de qualidade interno rigoroso certificado por uma entidade externa. A ARGEX 3-8F é um produto natural, leve, resistente, incombustível, não inflamável e inalterável com o tempo. Contratipos: LECADUR (de 4 a 10 mm) ARGEX: 2-4 ou 3-8F LECA LIGHTPLUS (de 10 a 20 mm) ARGEX: 3-8 ou 8-16. Aplicação: Betão para bombear Obras de grandes dimensões Abobadilhas e blocos de betão isolante Betões leves de enchimento, com bom comportamento térmico e acústico, para regularização e isolamento de pavimentos em edifícios, camada de forma em coberturas, pontes e viadutos. As propriedades mecânicas e físicas do agregado, tornam-no indicado para utilização em elementos pré-fabricados com características térmicas e acústicas, tais como blocos e abobadilhas. Vantagens: Leveza, resistência, incombustibilidade (consultar ficha técnica), estabilidade dimensional e excelentes propriedades de isolamento térmico e acústico. | Leveza, resistência, incombustibilidade (consultar ficha técnica), estabilidade dimensional e excelentes propriedades de isolamento térmico e acústico. | [{'url': 'https://www.obras360.pt/resources/fichastecnicas/0110040123ag/Cat%C3%A1logo%20-%20Argex.pdf', 'title': 'Catálogo - Argex'}, {'url': 'https://www.obras360.pt/resources/fichastecnicas/0110040123ag/DAP%20-%20Declara%C3%A7%C3%A3o%20Ambiental%20de%20Produto.pdf', 'title': 'DAP - Declaração Ambiental de Produto'}, {'url': 'https://www.obras360.pt/resources/fichastecnicas/0110040123ag/Declara%C3%A7%C3%A3o%20de%20Desempenho%20-%20Argila%20Expandida%20Argex%203-8%20F.pdf', 'title': 'Declaração de Desempenho - Argila Expandida Argex 3-8 F'}, {'url': 'https://www.obras360.pt/resources/fichastecnicas/0110040123ag/Ficha%20T%C3%A9cnica%20-%20Argila%20Expandida%20Argex%203-8%20F.pdf', 'title': 'Ficha Técnica - Argila Expandida Argex 3-8 F'}, {'url': 'https://www.obras360.pt/resources/fichastecnicas/0110040123ag/PCS%20-%20Certificado%20de%20Sustentabilidade.pdf', 'title': 'PCS - Certificado de Sustentabilidade'}, {'url': 'https://www.obras360.pt/resources/fichastecnicas/0110040123ag/Perguntas%20Frequentes%20-%20Programa%20de%20Apoio%20a%20Edif%C3%ADcios%20mais%20Sustent%C3%A1veis.pdf', 'title': 'Perguntas Frequentes - Programa de Apoio a Edifícios mais Sustentáveis'}] | ['', ''] | https://www.obras360.pt/loja/argex/0110040123ag-argila-expandida-argex-3-8f-big-bag | 1
| Lã de Rocha Manta Não Revestida Rocterm MN 40 (40 kg/m3) | https://d1499lbiwpwb3m.cloudfront.net/resources/medias/shop/products/thumbnails/shop-image-medium/Shop-0010010065h-1.jpg | ['50 mm - 8 m x 1,2 m', '60 mm - 7 m x 1,2 m'] | 0010010065 | ['4,54 € /M2', '5,44 € /M2'] | Aglomerados flexíveis, de espessura uniforme, constituídos por fibras de lã de rocha aglutinadas com resina sintética termo-endurecida, sem revestimento. |  | [{'url': 'https://www.obras360.pt/resources/fichastecnicas/0010010065H/DAP%20-%20L%C3%A3%20de%20Rocha%20Manta%20N%C3%A3o%20Revestida%20Rocterm%20MN%2040%20(40%20KGM3).pdf', 'title': 'DAP - Lã de Rocha Manta Não Revestida Rocterm MN 40 (40 KGM3)'}, {'url': 'https://www.obras360.pt/resources/fichastecnicas/0010010065H/Declara%C3%A7%C3%A3o%20de%20Desempenho%20-%20Manta%20de%20L%C3%A3%20de%20Rocha%20n%C3%A3o%20revestida%20MN%2040%20(40%20KGM3).pdf', 'title': 'Declaração de Desempenho - Manta de Lã de Rocha não revestida MN 40 (40 KGM3)'}, {'url': 'https://www.obras360.pt/resources/fichastecnicas/0010010065H/Ficha%20T%C3%A9cnica%20-%20L%C3%A3%20de%20Rocha%20Manta%20N%C3%A3o%20Revestida%20MN%2040%20(40%20KGM3)%20Rocterm+.pdf', 'title': 'Ficha Técnica - Lã de Rocha Manta Não Revestida MN 40 (40 KGM3) Rocterm+'}] | ['Quantidade/Palete :\n172,8 m2\nNº de Rolos/Palete :\n18', 'Quantidade/Palete :\n151,2 m2\nNº de Rolos/Palete :\n18'] | https://www.obras360.pt/loja/rocterm/0010010065h-manta-de-la-de-rocha-nao-revestida-mn-40-40-kg-m3 | 1
| Argila Expandida Argex 8-16 Big Bag 3M3 Isolamento Térmico Acústico Drenagem Jardinagem Decoraçã | https://d1499lbiwpwb3m.cloudfront.net/resources/medias/shop/products/thumbnails/shop-image-medium/Shop-0010070011ag-1.jpg | ['8-16 - Big Bag de 3 m3'] | 0010070011 | ['185,90 € /UN'] | A argila expandida ARGEX, também conhecida no mercado como Leca, é um produto natural, ecológico, duradouro, incombustível e inerte, não se decompõe ou apodrece. É leve e capaz de armazenar uma determinada quantidade de humidade, que vai libertando lentamente. A ARGEX 8-16 é um agregado leve de argila que é expandida em forno rotativo a 1200°C. A argila expandida ARGEX cumpre as exigências da norma EN 13055-1, segundo o sistema 2+, que atesta a existência de um controlo de qualidade interno rigoroso certificado por uma entidade externa. A ARGEX 8-16 é um produto natural, leve, resistente, incombustível, não inflamável e inalterável com o tempo. Contratipos: LECADUR (de 4 a 10 mm) ARGEX: 2-4 ou 3-8F LECA LIGHTPLUS (de 10 a 20 mm) ARGEX: 3-8 ou 8-16. Aplicação: Isolamentos térmicos e acústicos Enchimentos leves Terraços, floreiras e jardins Soluções de enchimento com bom comportamento térmico e acústico, tais como regularização e isolamento de pavimentos em edifícios, camada de forma em coberturas e enchimento de caixas-de ar de paredes duplas. As propriedades mecânicas e físicas do agregado, tornam-no indicado para aplicação em obras de geotecnia, agricultura e paisagismo, nomeadamente drenagem, aterros, floreiras e coberturas ajardinadas. Vantagens: Leveza, resistência, incombustibilidade (consultar ficha técnica), estabilidade dimensional e excelentes propriedades de isolamento térmico e acústico. | Leveza, resistência, incombustibilidade (consultar ficha técnica), estabilidade dimensional e excelentes propriedades de isolamento térmico e acústico. | [{'url': 'https://www.obras360.pt/resources/fichastecnicas/0010070011ag/Perguntas%20Frequentes%20-%20Programa%20de%20Apoio%20a%20Edif%C3%ADcios%20mais%20Sustent%C3%A1veis.pdf', 'title': 'Perguntas Frequentes - Programa de Apoio a Edifícios mais Sustentáveis'}, {'url': 'https://www.obras360.pt/resources/fichastecnicas/0010070011ag/Declara%C3%A7%C3%A3o%20de%20Desempenho%20-%20Argila%20Expandida%20Argex%208-16%20-%2013055-1.pdf', 'title': 'Declaração de Desempenho - Argila Expandida Argex 8-16 - 13055-1'}, {'url': 'https://www.obras360.pt/resources/fichastecnicas/0010070011ag/Declara%C3%A7%C3%A3o%20de%20Desempenho%20-%20Argila%20Expandida%20Argex%208-16%20-%2013055-2.pdf', 'title': 'Declaração de Desempenho - Argila Expandida Argex 8-16 - 13055-2'}, {'url': 'https://www.obras360.pt/resources/fichastecnicas/0010070011ag/Ficha%20T%C3%A9cnica%20-%20Argila%20Expandida%20Argex%208-16.pdf', 'title': 'Ficha Técnica - Argila Expandida Argex 8-16'}, {'url': 'https://www.obras360.pt/resources/fichastecnicas/0010070011ag/DAP%20-%20Declara%C3%A7%C3%A3o%20Ambiental%20de%20Produto.pdf', 'title': 'DAP - Declaração Ambiental de Produto'}, {'url': 'https://www.obras360.pt/resources/fichastecnicas/0010070011ag/PCS%20-%20Certificado%20de%20Sustentabilidade.pdf', 'title': 'PCS - Certificado de Sustentabilidade'}, {'url': 'https://www.obras360.pt/resources/fichastecnicas/0010070011ag/Declara%C3%A7%C3%A3o%20de%20Desempenho%20-%20Argila%20Expandida%20Argex%208-16%20-%2014063-1.pdf', 'title': 'Declaração de Desempenho - Argila Expandida Argex 8-16 - 14063-1'}, {'url': 'https://www.obras360.pt/resources/fichastecnicas/0010070011ag/Cat%C3%A1logo%20-%20Argex.pdf', 'title': 'Catálogo - Argex'}] | [''] | https://www.obras360.pt/loja/argex/0010070011ag-argila-expandida-argex-8-16-big-bag-3m3-isolamento-termico-acustico-drenagem-decoracao | 1
| Lã de Rocha Painel Revestido a Alumínio Rocterm PA 30 (30 KG/M3) | https://d1499lbiwpwb3m.cloudfront.net/resources/medias/shop/products/thumbnails/shop-image-medium/Shop-0010010261pk-1.jpg | ['40 mm - 1,35 m x 0,6 m', '50 mm - 1,35 m x 0,6 m', '60 mm - 1,35 m x 0,6 m'] | 0010010188 | ['4,31 € /M2', '4,96 € /M2', '5,60 € /M2'] | Painéis semi-rígidos (30 kg/m3) de espessura uniforme, constituídos por fibras de lã de rocha aglutinadas com resina sintética termo-endurecida, revestido a alumínio. |  | [{'url': 'https://www.obras360.pt/resources/fichastecnicas/0010010261pk/DAP%20-%20L%C3%A3%20de%20Rocha%20Painel%20Revestido%20a%20Alum%C3%ADnio%20Rocterm%20PA%2030%20(30%20KGM3).pdf', 'title': 'DAP - Lã de Rocha Painel Revestido a Alumínio Rocterm PA 30 (30 KGM3)'}, {'url': 'https://www.obras360.pt/resources/fichastecnicas/0010010261pk/Declara%C3%A7%C3%A3o%20de%20Desempenho%20-%20Painel%20de%20L%C3%A3%20de%20Rocha%20revestido%20a%20alum%C3%ADnio%20PA%2030%20(30%20KGM3).pdf', 'title': 'Declaração de Desempenho - Painel de Lã de Rocha revestido a alumínio PA 30 (30 KGM3)'}, {'url': 'https://www.obras360.pt/resources/fichastecnicas/0010010261pk/Ficha%20T%C3%A9cnica%20-%20L%C3%A3%20de%20Rocha%20Painel%20Revestido%20a%20Alum%C3%ADnio%20PA%2030%20(30%20KGM3)%20Rocterm+.pdf', 'title': 'Ficha Técnica - Lã de Rocha Painel Revestido a Alumínio PA 30 (30 KGM3) Rocterm+'}] | ['Reação ao Fogo :\nA1\nQuantidade/Palete :\n90,72 m2\nNº de Emb./Palete :\n8\nNº de Painéis/Emb. :\n14\nEspessura :\n40 mm\nCondutibilidade Térmica :\n0,037 W/m.K', 'Reação ao Fogo :\nA1\nQuantidade/Palete :\n71,28 m2\nNº de Emb./Palete :\n8\nNº de Painéis/Emb. :\n11\nEspessura :\n50 mm\nCondutibilidade Térmica :\n0,037 W/m.K', 'Espessura :\n60 mm\nResistência Térmica :\n1.60 m2.K/W\nCondutibilidade Térmica :\n0.037 W/m.K\nReação ao Fogo :\nA1\nQuantidade/Palete :\n58,32 m2\nNº de Emb./Palete :\n8\nNº de Painéis/Emb. :\n9'] | https://www.obras360.pt/loja/rocterm/0010010261pk-painel-de-la-de-rocha-revestido-a-aluminio-pa-30-30-kg-m3 | 1
| Lã de Rocha Painel Revestido a Alumínio Rocterm PA 100 (100 kg/m3) | https://d1499lbiwpwb3m.cloudfront.net/resources/medias/shop/products/thumbnails/shop-image-medium/Shop-0010010104v-1.jpg | ['30 mm - 1,2 m x 0,6 m', '40 mm - 1,2 m x 0,6 m', '50 mm - 1,2 m x 0,6 m', '60 mm - 1,2 m x 0,6 m', '80 mm - 1,2 m x 0,6 m'] | 0010010104 | ['6,69 € /M2', '8,35 € /M2', '10,00 € /M2', '11,66 € /M2', '14,97 € /M2'] | Painéis rígidos de espessura uniforme PA 100 (100 kg/m3), constituídos por fibras de lã de rocha aglutinadas com resina sintética termo-endurecida, revestidas a alumínio. Nota: Os produtos PK 70, PK 100, MK 70, PK 55, PA 70, PA 100 e PA 55 são produtos não standard fabricados de acordo com especificações do cliente, pelo que não possuem fichas técnicas para o efeito (a título de exemplo um painel PK 70 é um produto do tipo PN 70 – 70 kg/m3 de densidade – c/ revestimento em papel kraft). |  | [{'url': 'https://www.obras360.pt/resources/fichastecnicas/0010010104V/DAP%20-%20L%C3%A3%20de%20Rocha%20Painel%20Revestido%20a%20Alum%C3%ADnio%20Rocterm%20PA%20100%20(100%20KGM3).pdf', 'title': 'DAP - Lã de Rocha Painel Revestido a Alumínio Rocterm PA 100 (100 KGM3)'}, {'url': 'https://www.obras360.pt/resources/fichastecnicas/0010010104V/Declara%C3%A7%C3%A3o%20de%20Desempenho%20-%20Painel%20de%20L%C3%A3%20de%20Rocha%20revestido%20a%20alum%C3%ADnio%20PA%20100%20(100%20KGM3).pdf', 'title': 'Declaração de Desempenho - Painel de Lã de Rocha revestido a alumínio PA 100 (100 KGM3)'}] | ['Quantidade/Palete :\n129,6 m2\nNº de Emb./Palete :\n15\nNº de Painéis/Emb. :\n12', 'Quantidade/Palete :\n93,6 m2\nNº de Emb./Palete :\n13\nNº de Painéis/Emb. :\n10', 'Quantidade/Palete :\n74,88 m2\nNº de Emb./Palete :\n13\nNº de Painéis/Emb. :\n8', 'Quantidade/Palete :\n65,52 m2\nNº de Emb./Palete :\n13\nNº de Painéis/Emb. :\n7', 'Quantidade/Palete :\n47,52 m2\nNº de Emb./Palete :\n11\nNº de Painéis/Emb. :\n6'] | https://www.obras360.pt/loja/rocterm/0010010104v-painel-de-la-de-rocha-revestido-a-aluminio-pa-100-100-kg-m3 | 1
| Argila Expandida Argex 2-4 50 Litros Isolamento Térmico Acústico Drenagem Jardinagem Decoração | https://d1499lbiwpwb3m.cloudfront.net/resources/medias/shop/products/thumbnails/shop-image-medium/shop-argila-expandida-argex-2-4-50-litros-1.jpg | ['Saco de 50 litros'] | 0010070002 | ['4,50 € /UN'] | Informação adicional: 20 sacos = 1 m3 1 palete = 65 sacos: 3,25 m3 Peso Saco = 17,9 kg A argila expandida ARGEX, também conhecida no mercado como Leca, é um produto natural, ecológico, duradouro, incombustível e inerte, não se decompõe ou apodrece. É leve e capaz de armazenar uma determinada quantidade de humidade, que vai libertando lentamente. A ARGEX 2-4 é um agregado leve de argila que é expandida em forno rotativo a 1200ºC. A argila expandida ARGEX cumpre as exigências da norma EN 13055-1, segundo o sistema 2+, que atesta a existência de um controlo de qualidade interno rigoroso certificado por uma entidade externa. A ARGEX 2-4 é um produto natural, leve, resistente, incombustível, não inflamável e inalterável com o tempo. Contratipos: LECADUR (de 4 a 10 mm) ARGEX: 2-4 ou 3-8F LECA LIGHTPLUS (de 10 a 20 mm) ARGEX: 3-8 ou 8-16. Aplicação: Betão leve de elevada resistência Argamassa leve Abobadilhas e blocos de betão isolante Betões leves com bom comportamento térmico e acústico e betões estruturais leves para obras especiais e de reabilitação. As propriedades mecânicas e físicas do agregado, tornam-no indicado para utilização em elementos pré-fabricados com características térmicas e acústicas, tais como blocos e abobadilhas. Vantagens: Leveza, resistência, incombustibilidade (consultar ficha técnica), estabilidade dimensional e excelentes propriedades de isolamento térmico e acústico. | Leveza, resistência, incombustibilidade (consultar ficha técnica), estabilidade dimensional e excelentes propriedades de isolamento térmico e acústico. | [{'url': 'https://www.obras360.pt/resources/fichastecnicas/0010070002ag/Cat%C3%A1logo%20-%20Argex.pdf', 'title': 'Catálogo - Argex'}, {'url': 'https://www.obras360.pt/resources/fichastecnicas/0010070002ag/DAP%20-%20Declara%C3%A7%C3%A3o%20Ambiental%20de%20Produto.pdf', 'title': 'DAP - Declaração Ambiental de Produto'}, {'url': 'https://www.obras360.pt/resources/fichastecnicas/0010070002ag/Declara%C3%A7%C3%A3o%20de%20Desempenho%20-%20Argila%20Expandida%20Argex%202-4.pdf', 'title': 'Declaração de Desempenho - Argila Expandida Argex 2-4'}, {'url': 'https://www.obras360.pt/resources/fichastecnicas/0010070002ag/Ficha%20T%C3%A9cnica%20-%20Argila%20Expandida%20Argex%202-4.pdf', 'title': 'Ficha Técnica - Argila Expandida Argex 2-4'}, {'url': 'https://www.obras360.pt/resources/fichastecnicas/0010070002ag/PCS%20-%20Certificado%20de%20Sustentabilidade.pdf', 'title': 'PCS - Certificado de Sustentabilidade'}, {'url': 'https://www.obras360.pt/resources/fichastecnicas/0010070002ag/Perguntas%20Frequentes%20-%20Programa%20de%20Apoio%20a%20Edif%C3%ADcios%20mais%20Sustent%C3%A1veis.pdf', 'title': 'Perguntas Frequentes - Programa de Apoio a Edifícios mais Sustentáveis'}] | [''] | https://www.obras360.pt/loja/argex/0010070002ag-argila-expandida-argex-2-4-50-litros | 1
| Lã Mineral Manta Não Revestida Ursa Terra Base R | https://d1499lbiwpwb3m.cloudfront.net/resources/medias/shop/products/thumbnails/shop-image-medium/Shop-0010011101ur-1.jpg | ['50 mm – 13,5 x 0,4 m (2140335)', '50 mm – 13,5 x 0,6 m (2140336)'] | 0010011121 | ['2,62 € /M2', '2,62 € /M2'] | Manta de lã mineral Terra Base R não hidrófila, sem revestimento. Interior: Isolamento acústico em paredes autónomas Fachadas e paredes: Isolamento e revestimento em perfis Coberturas: Isolamento em tetos falsos. Vantagens: Isolamento Térmico – A manta Ursa Terra proporciona o isolamento necessário para cumprir o Código Técnico da Edificação; Segurança em Caso de Incêndio - Boa classificação de fogo. O painel URSA TERRA é incombustível, classificação A1; Isolamento Acústico – A manta Ursa Terra é utilizada como isolante de som na construção onde é incorporado, permitindo o cumprimento do HR CTE DB.; Tecnologia Terra para uma fácil instalação e rapidez de execução em obra. | Isolamento Térmico – A manta Ursa Terra proporciona o isolamento necessário para cumprir o Código Técnico da Edificação; | [{'url': 'https://www.obras360.pt/resources/fichastecnicas/0010011101ur/Ficha%20T%C3%A9cnica%20-%20L%C3%A3%20Mineral%20Vidro%20Manta%20N%C3%A3o%20Revestida%20Ursa%20Terra%20Base%20R.pdf', 'title': 'Ficha Técnica - Lã Mineral Vidro Manta Não Revestida Ursa Terra Base R'}] | ['Quantidade/Palete :\n388,8 m2\nAviso :\nQuantidade mínima de encomenda: 6 paletes\nNº de Rolos/Emb. :\n3\nNº de Rolos/Palete :\n24', 'Quantidade/Palete :\n388,8 m2\nAviso :\nQuantidade mínima de encomenda: 6 paletes\nNº de Rolos/Emb. :\n2\nNº de Rolos/Palete :\n24'] | https://www.obras360.pt/loja/ursa/0010011101ur-la-mineral-vidro-manta-nao-revestida-ursa-terra-base-r | 1
| Lã de Rocha Manta Revestida a Alumínio Rocterm MA 50 (50 kg/m3) | https://d1499lbiwpwb3m.cloudfront.net/resources/medias/shop/products/thumbnails/shop-image-medium/Shop-0010010189y-1.jpg | ['40 mm - 8 m x 1,2 m', '50 mm - 7 m x 1,2 m', '60 mm - 6 m x 1,2 m'] | 0010010189 | ['7,84 € /M2', '8,98 € /M2', '10,13 € /M2'] | Aglomerados flexíveis, de espessura uniforme, constituídos por fibras de lã de rocha aglutinadas com resina sintética termo-endurecida, revestidas por alumínio. |  | [{'url': 'https://www.obras360.pt/resources/fichastecnicas/0010010189Y/DAP%20-%20L%C3%A3%20de%20Rocha%20Manta%20Revestida%20a%20Alum%C3%ADnio%20Rocterm%20MA%2050%20(50%20KGM3).pdf', 'title': 'DAP - Lã de Rocha Manta Revestida a Alumínio Rocterm MA 50 (50 KGM3)'}, {'url': 'https://www.obras360.pt/resources/fichastecnicas/0010010189Y/Declara%C3%A7%C3%A3o%20de%20Desempenho%20-%20Manta%20de%20L%C3%A3%20de%20Rocha%20revestida%20a%20alum%C3%ADnio%20MA%2050%20(50%20KGM3).pdf', 'title': 'Declaração de Desempenho - Manta de Lã de Rocha revestida a alumínio MA 50 (50 KGM3)'}, {'url': 'https://www.obras360.pt/resources/fichastecnicas/0010010189Y/Ficha%20T%C3%A9cnica%20-%20L%C3%A3%20de%20Rocha%20Manta%20Revestida%20a%20Alum%C3%ADnio%20MA%2050%20(50%20KGM3)%20Rocterm+.pdf', 'title': 'Ficha Técnica - Lã de Rocha Manta Revestida a Alumínio MA 50 (50 KGM3) Rocterm+'}] | ['Quantidade/Palete :\n172,8 m2\nNº de Rolos/Palete :\n18', 'Espessura :\n50 mm\nResistência Térmica :\n1,35 m2.K/W\nCondutibilidade Térmica :\n0,036 W/m.oC\nReação ao Fogo :\nA\nQuantidade/Palete :\n151,2 m2\nNº de Rolos/Palete :\n18', 'Quantidade/Palete :\n129,6 m2\nNº de Rolos/Palete :\n18'] | https://www.obras360.pt/loja/rocterm/0010010189y-manta-de-la-de-rocha-revestida-a-aluminio-ma-50-50-kg-m3 | 1
| Lã de Rocha Painel Revestido a Fibra de Vidro Rocterm T 55 VF (55 kg/m3) | https://d1499lbiwpwb3m.cloudfront.net/resources/medias/shop/products/thumbnails/shop-image-medium/Shop-0010010198p-1.jpg | ['40 mm - 1,2 m x 0,6 m', '50 mm - 1,2 m x 0,6 m', '60 mm - 1,2 m x 0,6 m'] | 0010010198 | ['7,54 € /M2', '8,80 € /M2', '9,97 € /M2'] | Painéis rígidos de espessura uniforme, constituídos por fibras de lã de rocha aglutinadas com resina sintética termo-endurecida, revestidas por um véu anti-desagregante negro (ou neutro sobre consulta) de fibra de vidro. |  | [{'url': 'https://www.obras360.pt/resources/fichastecnicas/0010010198P/DAP%20-%20L%C3%A3%20de%20Rocha%20Painel%20Revestido%20a%20Fibra%20de%20Vidro%20Rocterm%20T%2055%20VF%20(55%20KGM3).pdf', 'title': 'DAP - Lã de Rocha Painel Revestido a Fibra de Vidro Rocterm T 55 VF (55 KGM3)'}, {'url': 'https://www.obras360.pt/resources/fichastecnicas/0010010198P/Declara%C3%A7%C3%A3o%20de%20Desempenho%20-%20Painel%20de%20L%C3%A3%20de%20Rocha%20revestido%20a%20fibra%20de%20vidro%20T%2055%20VF%20(55%20KGM3).pdf', 'title': 'Declaração de Desempenho - Painel de Lã de Rocha revestido a fibra de vidro T 55 VF (55 KGM3)'}, {'url': 'https://www.obras360.pt/resources/fichastecnicas/0010010198P/Ficha%20T%C3%A9cnica%20-%20L%C3%A3%20de%20Rocha%20Painel%20Revestido%20a%20Fibra%20de%20Vidro%20T%2055%20VF%20(55%20KGM3)%20Rocterm+.pdf', 'title': 'Ficha Técnica - Lã de Rocha Painel Revestido a Fibra de Vidro T 55 VF (55 KGM3) Rocterm+'}] | ['Espessura :\n40 mm\nReação ao Fogo :\nA\nQuantidade/Palete :\n95,04 m2\nNº de Emb./Palete :\n11\nNº de Painéis/Emb. :\n12\nResistência Térmica :\n1.15 m2 .K/W\nCondutibilidade Térmica :\n0.034 W / mK', 'Espessura :\n50 mm\nReação ao Fogo :\nA\nQuantidade/Palete :\n72 m2\nNº de Emb./Palete :\n10\nNº de Painéis/Emb. :\n10\nResistência Térmica :\n1.45 m2 .K/W\nCondutibilidade Térmica :\n0.034 W / mK', 'Espessura :\n60 mm\nReação ao Fogo :\nA\nQuantidade/Palete :\n64,8 m2\nNº de Emb./Palete :\n10\nNº de Painéis/Emb. :\n9\nResistência Térmica :\n1.75 m2 .K/W\nCondutibilidade Térmica :\n0.034 W / mK'] | https://www.obras360.pt/loja/rocterm/0010010198p-painel-de-la-de-rocha-revestido-a-fibra-de-vidro-t-55-vf-55-kg-m3 | 1
| Nivelador para Apoio de Lajetas TECpav Q120/Q180 | https://d1499lbiwpwb3m.cloudfront.net/resources/medias/shop/products/thumbnails/shop-image-medium/Shop-0100070069tp-1.jpg | ['Caixa 1000 unidades - 55 mm x 55 mm x 2 mm'] | 0100070069 | ['0,07 € /UN'] | Nivelador para apoio de lajetas TECpav Q120/Q180. Dimensões da Base: 55 mm x 55 mm Altura: 2 mm. Aplicação: Todas as coberturas, sempre que existam irregularidades. |  | [] | [''] | https://www.obras360.pt/loja/tecpav/0100070069tp-nivelador-para-apoio-de-lajetas-tecpav-q120-q180 | 1
| Coquilha de Lã de Rocha Revestida a Alumínio Rocterm CQ 100 | https://d1499lbiwpwb3m.cloudfront.net/resources/medias/shop/products/thumbnails/shop-image-medium/Shop-0010010559rt-1.jpg | ['Ø 1.1/2" / Espessura 25 mm - 1,2 m (caixa com 19 unids)', 'Ø 1.1/2" / Espessura 30 mm - 1,2 m (caixa com 16 unids)', 'Ø 1.1/2" / Espessura 40 mm - 1,2 m (caixa com 11 unids)', 'Ø 1.1/2" / Espessura 50 mm - 1,2 m (caixa com 8 unids)', 'Ø 1.1/2" / Espessura 60 mm - 1,2 m (caixa com 6 unids)', 'Ø 1.1/2" / Espessura 80 mm - 1,2 m (caixa com 4 unids)', 'Ø 1.1/4" / Espessura 25 mm - 1,2 m (caixa com 23 unids)', 'Ø 1.1/4" / Espessura 30 mm - 1,2 m (caixa com 17 unids)', 'Ø 1.1/4" / Espessura 40 mm - 1,2 m (caixa com 12 unids)', 'Ø 1.1/4" / Espessura 50 mm - 1,2 m (caixa com 9 unids)', 'Ø 1.1/4" / Espessura 60 mm - 1,2 m (caixa com 6 unids)', 'Ø 1.1/4" / Espessura 80 mm - 1,2 m (caixa com 4 unids)', 'Ø 1" / Espessura 25 mm - 1,2 m (caixa com 26 unids)', 'Ø 1" / Espessura 30 mm - 1,2 m (caixa com 20 unids)', 'Ø 1" / Espessura 40 mm - 1,2 m (caixa com 15 unids)', 'Ø 1" / Espessura 50 mm - 1,2 m (caixa com 9 unids)', 'Ø 1" / Espessura 60 mm - 1,2 m (caixa com 8 unids)', 'Ø 1" / Espessura 80 mm - 1,2 m (caixa com 4 unids)', 'Ø 1/2" / Espessura 25 mm - 1,2 m (caixa com 36 unids)', 'Ø 1/2" / Espessura 30 mm - 1,2 m (caixa com 27 unids)', 'Ø 1/2" / Espessura 40 mm - 1,2 m (caixa com 17 unids)', 'Ø 1/2" / Espessura 50 mm - 1,2 m (caixa com 12 unids)', 'Ø 1/2" / Espessura 60 mm - 1,2 m (caixa com 9 unids)', 'Ø 1/2" / Espessura 80 mm - 1,2 m (caixa com 5 unids)', 'Ø 2.1/2" / Espessura 30 mm - 1,2 m (caixa com 9 unids)', 'Ø 2.1/2" / Espessura 40 mm - 1,2 m (caixa com 8 unids)', 'Ø 2.1/2" / Espessura 50 mm - 1,2 m (caixa com 5 unids)', 'Ø 2.1/2" / Espessura 60 mm - 1,2 m (caixa com 4 unids)', 'Ø 2.1/2" / Espessura 80 mm - 1,2 m (caixa com 2 unids)', 'Ø 2" / Espessura 25 mm - 1,2 m (caixa com 15 unids)', 'Ø 2" / Espessura 30 mm - 1,2 m (caixa com 12 unids)', 'Ø 2" / Espessura 40 mm - 1,2 m (caixa com 9 unids)', 'Ø 2" / Espessura 50 mm - 1,2 m (caixa com 6 unids)', 'Ø 2" / Espessura 60 mm - 1,2 m (caixa com 5 unids)', 'Ø 2" / Espessura 80 mm - 1,2 m (caixa com 3 unids)', 'Ø 3" / Espessura 30 mm - 1,2 m (caixa com 8 unids)', 'Ø 3" / Espessura 40 mm - 1,2 m (caixa com 6 unids)', 'Ø 3" / Espessura 50 mm - 1,2 m (caixa com 4 unids)', 'Ø 3" / Espessura 60 mm - 1,2 m (caixa com 4 unids)', 'Ø 3" / Espessura 80 mm - 1,2 m (caixa com 2 unids)', 'Ø 3/4" / Espessura 25 mm - 1,2 m (caixa com 34 unids)', 'Ø 3/4" / Espessura 30 mm - 1,2 m (caixa com 25 unids)', 'Ø 3/4" / Espessura 40 mm - 1,2 m (caixa com 16 unids)', 'Ø 3/4" / Espessura 50 mm - 1,2 m (caixa com 11 unids)', 'Ø 3/4" / Espessura 60 mm - 1,2 m (caixa com 9 unids)', 'Ø 3/4" / Espessura 80 mm - 1,2 m (caixa com 4 unids)', 'Ø 4" / Espessura 30 mm - 1,2 m (caixa com 5 unids)', 'Ø 4" / Espessura 40 mm - 1,2 m (caixa com 4 unids)', 'Ø 4" / Espessura 50 mm - 1,2 m (caixa com 4 unids)', 'Ø 4" / Espessura 60 mm - 1,2 m (caixa com 2 unids)', 'Ø 4" / Espessura 80 mm - 1,2 m (caixa com 3 unids)', 'Ø 5" / Espessura 30 mm - 1,2 m (caixa com 4 unids)', 'Ø 5" / Espessura 40 mm - 1,2 m (caixa com 4 unids)', 'Ø 5" / Espessura 50 mm - 1,2 m (caixa com 2 unids)', 'Ø 5" / Espessura 60 mm - 1,2 m (caixa com 3 unids)', 'Ø 5" / Espessura 80 mm - 1,2 m (caixa com 2 unids)', 'Ø 6" / Espessura 30 mm - 1,2 m (caixa com 3 unids)', 'Ø 6" / Espessura 40 mm - 1,2 m (caixa com 3 unids)', 'Ø 6" / Espessura 50 mm - 1,2 m (caixa com 3 unids)', 'Ø 6" / Espessura 60 mm - 1,2 m (caixa com 2 unids)', 'Ø 6" / Espessura 80 mm - 1,2 m (caixa com 1 unidade)', 'Ø 8" / Espessura 30 mm - 1,2 m (caixa com 3 unids)', 'Ø 8" / Espessura 40 mm - 1,2 m (caixa com 2 unids)', 'Ø 8" / Espessura 50 mm - 1,2 m (caixa com 1 unidade)', 'Ø 8" / Espessura 60 mm - 1,2 m (caixa com 1 unidade)', 'Ø 8" / Espessura 80 mm - 1,2 m (caixa com 1 unidade)'] | 0010010559 | ['2,97 € /ML', '4,37 € /ML', '6,14 € /ML', '8,19 € /ML', '10,59 € /ML', '18,62 € /ML', '3,63 € /ML', '4,04 € /ML', '5,70 € /ML', '7,60 € /ML', '10,02 € /ML', '17,60 € /ML', '3,41 € /ML', '3,58 € /ML', '5,11 € /ML', '7,06 € /ML', '9,04 € /ML', '16,68 € /ML', '2,97 € /ML', '3,09 € /ML', '4,38 € /ML', '6,08 € /ML', '7,98 € /ML', '14,89 € /ML', '5,93 € /ML', '7,89 € /ML', '10,62 € /ML', '13,33 € /ML', '21,74 € /ML', '4,63 € /ML', '4,99 € /ML', '6,93 € /ML', '9,26 € /ML', '11,73 € /ML', '20,37 € /ML', '6,63 € /ML', '8,96 € /ML', '11,81 € /ML', '14,35 € /ML', '23,09 € /ML', '3,23 € /ML', '3,39 € /ML', '4,69 € /ML', '6,44 € /ML', '8,38 € /ML', '15,93 € /ML', '8,31 € /ML', '11,04 € /ML', '13,55 € /ML', '17,56 € /ML', '27,73 € /ML', '9,89 € /ML', '12,46 € /ML', '16,56 € /ML', '21,44 € /ML', '30,62 € /ML', '11,88 € /ML', '14,99 € /ML', '21,92 € /ML', '25,69 € /ML', '34,29 € /ML', '15,72 € /ML', '19,70 € /ML', '25,54 € /ML', '29,96 € /ML', '40,30 € /ML'] | Coquilhas de espessura uniforme recortadas de blocos constituídos de fibras de lã de rocha aglutinadas com resina sintética termo-endurecida. |  | [{'url': 'https://www.obras360.pt/resources/fichastecnicas/0010010559rt/Ficha%20T%C3%A9cnica%20-%20Coquilha%20de%20L%C3%A3%20de%20Rocha%20Revestida%20a%20Alum%C3%ADnio%20Rocterm+%20CQ%20100.pdf', 'title': 'Ficha Técnica - Coquilha de Lã de Rocha Revestida a Alumínio Rocterm+ CQ 100'}] | ['', '', '', '', '', '', '', '', '', '', '', '', '', '', '', '', '', '', '', '', '', '', '', '', '', '', '', '', '', '', '', '', '', '', '', '', '', '', '', '', '', '', '', '', '', '', '', '', '', '', '', '', '', '', '', '', '', '', '', '', '', '', '', '', '', ''] | https://www.obras360.pt/loja/rocterm/0010010559rt-coquilha-de-la-de-rocha-revestida-a-aluminio-rocterm-cq-100 | 1
| Lã de Rocha Manta Revestida a Véu de Fibra de Vidro Rocterm VF (25/30 kg/m3) | https://d1499lbiwpwb3m.cloudfront.net/resources/medias/shop/products/thumbnails/shop-image-medium/Shop-0010010162as-1.jpg | ['100 mm - 4,5 m x 1,2 m', '60 mm - 8 m x 1,2 m', '80 mm - 6 m x 1,2 m'] | 0010010260 | ['4,75 € /M2', '4,75 € /M2', '5,37 € /M2'] | Rocterm VF (25/30 kg/m3) rolos flexíveis de espessura uniforme, constituídos por fibras de lã de rocha aglutinadas com resina sintética termo-endurecida, revestidas com véu reforçado em fibra de vidro. Aplicação: Mantas especialmente concebidas para aplicação em posição vertical, como isolamento (contínuo) térmico, acústico e de proteção ao fogo em fachadas de naves industriais e fachadas ventiladas. Vantagens: - Facilidade e rapidez de instalação; - Fácil adaptação aos elementos estruturais; - Melhoria do desempenho acústico; - Bom rendimento térmico; - Segurança em caso de incêndio; - Bom desempenho face à água; - Produto inerte e que respeita o meio ambiente (livre de CFC e HCFC). | - Facilidade e rapidez de instalação; - Fácil adaptação aos elementos estruturais; - Melhoria do desempenho acústico; - Bom rendimento térmico; - Segurança em caso de incêndio; - Bom desempenho face à água; - Produto inerte e que respeita o meio ambiente (livre de CFC e HCFC). | [{'url': 'https://www.obras360.pt/resources/fichastecnicas/0010010162AS/DAP%20-%20L%C3%A3%20de%20Rocha%20Manta%20N%C3%A3o%20Revestida%20Rocterm%20VF%20(25%2030%20KGM3).pdf', 'title': 'DAP - Lã de Rocha Manta Não Revestida Rocterm VF (25 30 KGM3)'}, {'url': 'https://www.obras360.pt/resources/fichastecnicas/0010010162AS/Declara%C3%A7%C3%A3o%20de%20Desempenho%20-%20Manta%20de%20L%C3%A3%20de%20Rocha%20n%C3%A3o%20revestida%20VF%20(25%2030%20KGM3).pdf', 'title': 'Declaração de Desempenho - Manta de Lã de Rocha não revestida VF (25 30 KGM3)'}, {'url': 'https://www.obras360.pt/resources/fichastecnicas/0010010162AS/Ficha%20T%C3%A9cnica%20-%20L%C3%A3%20de%20Rocha%20Manta%20N%C3%A3o%20Revestida%20VF%20(25%2030%20KGM3)%20Rocterm+.pdf', 'title': 'Ficha Técnica - Lã de Rocha Manta Não Revestida VF (25 30 KGM3) Rocterm+'}] | ['Resistência Térmica :\n1.60 m2.K/W\nCondutibilidade Térmica :\n0.037 W/m.K\nQuantidade/Palete :\n172,8 m2\nNº de Rolos/Palete :\n18', 'Resistência Térmica :\n1.60 m2.K/W\nCondutibilidade Térmica :\n0.037 W/m.K\nQuantidade/Palete :\n172,8 m2\nNº de Rolos/Palete :\n18', 'Resistência Térmica :\n2.15 m2.K/W\nCondutibilidade Térmica :\n0.037 W/m.K\nQuantidade/Palete :\n129,6 m2\nNº de Rolos/Palete :\n18'] | https://www.obras360.pt/loja/rocterm/0010010162as-manta-de-la-de-rocha-nao-revestida-vf-25-30-kg-m3 | 1
| Tira de Cortiça em Rolo 5MM Dessolidarizador Acústica | https://d1499lbiwpwb3m.cloudfront.net/resources/medias/shop/products/thumbnails/shop-image-medium/Shop-0010040090ct-1.jpg | ['5 mm - 10 x 0,15 m', '5 mm - 10 x 0,20 m'] | 0010040090 | ['10,39 €', '13,49 €'] | Tira de Aglomerado de Cortiça Rolo para dessolidarização de paredes e isolamento acústico. |  | [{'url': 'https://www.obras360.pt/resources/fichastecnicas/0010040090ct/Ficha%20T%C3%A9cnica%20-%20Tiras%20de%20Aglomerado%20Composto%20de%20Corti%C3%A7a.pdf', 'title': 'Ficha Técnica - Tiras de Aglomerado Composto de Cortiça'}] | ['Nº de Rolos/Palete :\n72', 'Nº de Rolos/Palete :\n60'] | https://www.obras360.pt/loja/0010040090ct-tira-de-cortica-rolo-dessolidarizar-acustica | 1
| Banda Elástica Fixação das Placas MC Building Board Entre Elas e Reforço MC Fast Tape | https://d1499lbiwpwb3m.cloudfront.net/resources/medias/shop/products/thumbnails/shop-image-medium/b078b21e55813d8a0cfe492a4b0afb65.jpg | ['Azul - 0,12 m x 10 ml', 'Azul - 0,12 m x 50 ml'] | 0010140012 | ['4,59 € /ML', '4,59 € /ML'] | MC Fast Tape é uma banda elástica impermeável, laminada com tela não cozida por ambos os lados. É afixada ou colada através do cimento cola M 29 HP. Indicada para reforço de impermeabilização em pontos críticos como encontros de parede/chão e para a reparação de fissuras. Deve ser utilizada em combinação com os sistemas de impermeabilização MC Bauchemie (MC Plan 307 SD e MC Proof 601 HT). Aplicação: Impermeabilização de juntas e encontros de parede/chão ou parede/parede em: - Áreas húmidas (banhos, cozinhas, salas de banho) - Terraços e decks - Piscinas - Cozinhas industriais (hotel, restaurantes, cantinas) - Industria de alimentos - Câmaras frigoríficas - Supermercados - SPA´s Para garantir a estanquicidade, das esquinas devem ser feitas com os complementos prefabricados (ângulos internos e externos). Vantagens: - Alta elasticidade - Aplicável em zonas húmidas - Muito resistente à rotura - Altamente hidrófobo - Rápido e fácil de aplicar - Extremadamente resistente ao envelhecimento - Alta resistência química - Fabricada de polietileno flexível, laminada sem costura em ambas os lados. | - Alta elasticidade - Aplicável em zonas húmidas - Muito resistente à rotura - Altamente hidrófobo - Rápido e fácil de aplicar - Extremadamente resistente ao envelhecimento - Alta resistência química - Fabricada de polietileno flexível, laminada sem costura em ambas os lados. | [{'url': 'https://www.obras360.pt/resources/fichastecnicas/0010140011mc/Ficha%20T%C3%A9cnica%20-%20Banda%20El%C3%A1stica%20Auto-Adesiva%20Fixa%C3%A7%C3%A3o%20das%20Placas%20Entre%20Elas%20e%20Refor%C3%A7o%20MC%20Fast%20Tape.pdf', 'title': 'Ficha Técnica - Banda Elástica Auto-Adesiva Fixação das Placas Entre Elas e Reforço MC Fast Tape'}] | ['', ''] | https://www.obras360.pt/loja/mc-bauchemie/0010140011mc-banda-elastica-fixacao-das-placas-mc-building-board-entre-elas-e-reforco-mc-fast-tape | 1
| Coquilha de Lã de Rocha Não Revestida Rocterm CQ 100 | https://d1499lbiwpwb3m.cloudfront.net/resources/medias/shop/products/thumbnails/shop-image-medium/Shop-0010010447rt-1.jpg | ['Ø 1 1/4" / Espessura 30 mm - 1,2 m (caixa com 17 unids)', 'Ø 1.1/2" / Espessura 25 mm - 1,2 m (caixa com 19 unids)', 'Ø 1.1/2" / Espessura 30 mm - 1,2 m (caixa com 16 unids)', 'Ø 1.1/2" / Espessura 40 mm - 1,2 m (caixa com 11 unids)', 'Ø 1.1/2" / Espessura 50 mm - 1,2 m (caixa com 8 unids)', 'Ø 1.1/2" / Espessura 60 mm - 1,2 m (caixa com 6 unids)', 'Ø 1.1/2" / Espessura 80 mm - 1,2 m (caixa com 4 unids)', 'Ø 1.1/4" / Espessura 25 mm - 1,2 m (caixa com 23 unids)', 'Ø 1.1/4" / Espessura 40 mm - 1,2 m (caixa com 12 unids)', 'Ø 1.1/4" / Espessura 50 mm - 1,2 m (caixa com 9 unids)', 'Ø 1.1/4" / Espessura 60 mm - 1,2 m (caixa com 6 unids)', 'Ø 1.1/4" / Espessura 80 mm - 1,2 m (caixa com 4 unids)', 'Ø 1" / Espessura 25 mm - 1,2 m (caixa com 26 unids)', 'Ø 1" / Espessura 30 mm - 1,2 m (caixa de 20 unids)', 'Ø 1" / Espessura 40 mm - 1,2 m (caixa com 15 unids)', 'Ø 1" / Espessura 50 mm - 1,2 m (caixa com 9 unids)', 'Ø 1" / Espessura 60 mm - 1,2 m (caixa com 8 unids)', 'Ø 1" / Espessura 80 mm - 1,2 m (caixa com 4 unids)', 'Ø 1/2" / Espessura 25 mm - 1,2 m (caixa com 36 unids)', 'Ø 1/2" / Espessura 30 mm - 1,2 m (caixa com 27 unids)', 'Ø 1/2" / Espessura 40 mm - 1,2 m (caixa com 17 unids)', 'Ø 1/2" / Espessura 50 mm - 1,2 m (caixa com 12 unids)', 'Ø 1/2" / Espessura 60 mm - 1,2 m (caixa com 9 unids)', 'Ø 1/2" / Espessura 80 mm - 1,2 m (caixa com 5 unids)', 'Ø 2.1/2" / Espessura 30 mm - 1,2 m (caixa com 9 unids)', 'Ø 2.1/2" / Espessura 40 mm - 1,2 m (caixa com 8 unids)', 'Ø 2.1/2" / Espessura 50 mm - 1,2 m (caixa com 5 unids)', 'Ø 2.1/2" / Espessura 60 mm - 1,2 m (caixa com 4 unids)', 'Ø 2.1/2" / Espessura 80 mm - 1,2 m (caixa com 2 unids)', 'Ø 2" / Espessura 25 mm - 1,2 m (caixa com 15 unids)', 'Ø 2" / Espessura 30 mm - 1,2 m (caixa com 12 unids)', 'Ø 2" / Espessura 40 mm - 1,2 m (caixa com 9 unids)', 'Ø 2" / Espessura 50 mm - 1,2 m (caixa com 6 unids)', 'Ø 2" / Espessura 60 mm - 1,2 m (caixa com 5 unids)', 'Ø 2" / Espessura 80 mm - 1,2 m (caixa com 3 unids)', 'Ø 3" / Espessura 30 mm - 1,2 m (caixa com 8 unids)', 'Ø 3" / Espessura 40 mm - 1,2 m (caixa com 6 unids)', 'Ø 3" / Espessura 50 mm - 1,2 m (caixa com 4 unids)', 'Ø 3" / Espessura 60 mm - 1,2 m (caixa com 4 unids)', 'Ø 3" / Espessura 80 mm - 1,2 m (caixa com 2 unids)', 'Ø 3/4" / Espessura 25 mm - 1,2 m (caixa com 34 unids)', 'Ø 3/4" / Espessura 30 mm - 1,2 m (caixa com 25 unids)', 'Ø 3/4" / Espessura 40 mm - 1,2 m (caixa com 16 unids)', 'Ø 3/4" / Espessura 50 mm - 1,2 m (caixa com 11 unids)', 'Ø 3/4" / Espessura 60 mm - 1,2 m (caixa com 9 unids)', 'Ø 3/4" / Espessura 80 mm - 1,2 m (caixa com 4 unids)', 'Ø 4" / Espessura 30 mm - 1,2 m (caixa com 5 unids)', 'Ø 4" / Espessura 40 mm - 1,2 m (caixa com 4 unids)', 'Ø 4" / Espessura 50 mm - 1,2 m (caixa com 4 unids)', 'Ø 4" / Espessura 60 mm - 1,2 m (caixa com 2 unids)', 'Ø 4" / Espessura 80 mm - 1,2 m (caixa com 3 unids)', 'Ø 5" / Espessura 30 mm - 1,2 m (caixa com 4 unids)', 'Ø 5" / Espessura 40 mm - 1,2 m (caixa com 4 unids)', 'Ø 5" / Espessura 50 mm - 1,2 m (caixa com 2 unids)', 'Ø 5" / Espessura 60 mm - 1,2 m (caixa com 3 unids)', 'Ø 5" / Espessura 80 mm - 1,2 m (caixa com 2 unids)', 'Ø 6" / Espessura 30 mm - 1,2 m (caixa com 3 unids)', 'Ø 6" / Espessura 40 mm - 1,2 m (caixa com 3 unids)', 'Ø 6" / Espessura 50 mm - 1,2 m (caixa com 3 unids)', 'Ø 6" / Espessura 60 mm - 1,2 m (caixa com 2 unids)', 'Ø 6" / Espessura 80 mm - 1,2 m (caixa com 1 unidade)', 'Ø 8" / Espessura 30 mm - 1,2 m (caixa com 3 unids)', 'Ø 8" / Espessura 40 mm - 1,2 m (caixa com 2 unids)', 'Ø 8" / Espessura 50 mm - 1,2 m (caixa com 1 unids)', 'Ø 8" / Espessura 60 mm - 1,2 m (caixa com 1 unidade)', 'Ø 8" / Espessura 80 mm - 1,2 m (caixa com 1 unidade)'] | 0010010513 | ['2,47 € /ML', '3,33 € /ML', '3,45 € /ML', '4,81 € /ML', '6,58 € /ML', '9,30 € /ML', '17,04 € /ML', '3,01 € /ML', '4,49 € /ML', '6,06 € /ML', '8,55 € /ML', '16,08 € /ML', '2,84 € /ML', '2,95 € /ML', '4,06 € /ML', '5,66 € /ML', '7,68 € /ML', '15,14 € /ML', '2,47 € /ML', '2,53 € /ML', '3,28 € /ML', '4,81 € /ML', '6,61 € /ML', '13,43 € /ML', '4,48 € /ML', '6,26 € /ML', '8,73 € /ML', '11,21 € /ML', '19,94 € /ML', '3,89 € /ML', '3,87 € /ML', '5,44 € /ML', '7,54 € /ML', '10,37 € /ML', '18,69 € /ML', '5,10 € /ML', '7,16 € /ML', '9,88 € /ML', '12,52 € /ML', '21,19 € /ML', '2,70 € /ML', '2,80 € /ML', '3,66 € /ML', '5,10 € /ML', '7,04 € /ML', '14,49 € /ML', '6,56 € /ML', '8,96 € /ML', '11,26 € /ML', '15,01 € /ML', '23,51 € /ML', '7,79 € /ML', '10,45 € /ML', '14,29 € /ML', '16,73 € /ML', '26,90 € /ML', '9,47 € /ML', '13,07 € /ML', '17,01 € /ML', '20,21 € /ML', '30,56 € /ML', '11,53 € /ML', '16,33 € /ML', '21,56 € /ML', '25,76 € /ML', '35,98 € /ML'] | Coquilhas de espessura uniforme recortadas de blocos constituídos de fibras de lã de rocha aglutinadas com resina sintética termo-endurecida. |  | [{'url': 'https://www.obras360.pt/resources/fichastecnicas/0010010447rt/Ficha%20T%C3%A9cnica%20-%20Coquilha%20de%20L%C3%A3%20de%20Rocha%20N%C3%A3o%20Revestida%20Rocterm+%20CQ%20100.pdf', 'title': 'Ficha Técnica - Coquilha de Lã de Rocha Não Revestida Rocterm+ CQ 100'}] | ['', '', '', '', '', '', '', '', '', '', '', '', '', '', '', '', '', '', '', '', '', '', '', '', '', '', '', '', '', '', '', '', '', '', '', '', '', '', '', '', '', '', '', '', '', '', '', '', '', '', '', '', '', '', '', '', '', '', '', '', '', '', '', '', '', ''] | https://www.obras360.pt/loja/rocterm/0010010447rt-coquilha-de-la-de-rocha-nao-revestida-rocterm-cq-100 | 1
| Lã de Rocha Painel Não Revestido Rocterm PI 145 (145 kg/m3) | https://d1499lbiwpwb3m.cloudfront.net/resources/medias/shop/products/thumbnails/shop-image-medium/Shop-0010010204ap-1.jpg | ['100 mm - 1 m x 0,6 m', '30 mm - 1 m x 0,6 m', '40 mm - 1 m x 0,6 m', '50 mm - 1 m x 0,6 m', '60 mm - 1 m x 0,6 m', '80 mm - 1 m x 0,6 m'] | 0010010204 | ['7,34 € /M2', '7,34 € /M2', '9,79 € /M2', '12,24 € /M2', '14,69 € /M2', '19,58 € /M2'] | Painéis rígidos de alta compressão e espessura uniforme, constituídos por fibras de lã de rocha aglutinadas com resina sintética termo-endurecida, sem revestimento. |  | [{'url': 'https://www.obras360.pt/resources/fichastecnicas/0010010204AP/DAP%20-%20L%C3%A3%20de%20Rocha%20Painel%20N%C3%A3o%20Revestido%20Rocterm%20PI%20145%20(145%20KGM3).pdf', 'title': 'DAP - Lã de Rocha Painel Não Revestido Rocterm PI 145 (145 KGM3)'}, {'url': 'https://www.obras360.pt/resources/fichastecnicas/0010010204AP/Declara%C3%A7%C3%A3o%20de%20Desempenho%20-%20L%C3%A3%20de%20Rocha%20Painel%20N%C3%A3o%20Revestido%20Rocterm%20PI%20145%20(145%20KGM3).pdf', 'title': 'Declaração de Desempenho - Lã de Rocha Painel Não Revestido Rocterm PI 145 (145 KGM3)'}, {'url': 'https://www.obras360.pt/resources/fichastecnicas/0010010204AP/Ficha%20T%C3%A9cnica%20-%20L%C3%A3%20de%20Rocha%20Painel%20N%C3%A3o%20Revestido%20PI%20145%20(145%20KGM3)%20Rocterm+.pdf', 'title': 'Ficha Técnica - Lã de Rocha Painel Não Revestido PI 145 (145 KGM3) Rocterm+'}] | ['Quantidade/Palete :\n105,6 m2\nNº de Emb./Palete :\n16\nNº de Painéis/Emb. :\n11', 'Quantidade/Palete :\n105,6 m2\nNº de Emb./Palete :\n16\nNº de Painéis/Emb. :\n11', 'Quantidade/Palete :\n76,8 m2\nNº de Emb./Palete :\n16\nNº de Painéis/Emb. :\n8', 'Quantidade/Palete :\n64,8 m2\nNº de Emb./Palete :\n18\nNº de Painéis/Emb. :\n6', 'Quantidade/Palete :\n54 m2\nNº de Emb./Palete :\n18\nNº de Painéis/Emb. :\n5', 'Quantidade/Palete :\n38,4 m2\nNº de Emb./Palete :\n16\nNº de Painéis/Emb. :\n4'] | https://www.obras360.pt/loja/rocterm/0010010204ap-painel-de-la-de-rocha-nao-revestido-pi-145-145-kg-m3 | 1
| Lã de Rocha Painel Revestido a Alumínio Rocterm PA 40 (40 kg/m3) | https://d1499lbiwpwb3m.cloudfront.net/resources/medias/shop/products/thumbnails/shop-image-medium/Shop-0010010094t-1.jpg | ['40 mm - 1,35 m x 0,6 m', '50 mm - 1,35 m x 0,6 m', '60 mm - 1,35 m x 0,6 m'] | 0010010094 | ['5,51 € /M2', '5,57 € /M2', '6,36 € /M2'] | Painéis semi-rígidos de espessura uniforme, constituídos por fibras de lã de rocha aglutinadas com resina sintética termo-endurecida, revestidos a alumínio. |  | [{'url': 'https://www.obras360.pt/resources/fichastecnicas/0010010094T/DAP%20-%20L%C3%A3%20de%20Rocha%20Painel%20Revestido%20a%20Alum%C3%ADnio%20Rocterm%20PA%2040%20(40%20KGM3).pdf', 'title': 'DAP - Lã de Rocha Painel Revestido a Alumínio Rocterm PA 40 (40 KGM3)'}, {'url': 'https://www.obras360.pt/resources/fichastecnicas/0010010094T/Declara%C3%A7%C3%A3o%20de%20Desempenho%20-%20Painel%20de%20L%C3%A3%20de%20Rocha%20revestido%20a%20alum%C3%ADnio%20PA%2040%20(40%20KGM3).pdf', 'title': 'Declaração de Desempenho - Painel de Lã de Rocha revestido a alumínio PA 40 (40 KGM3)'}, {'url': 'https://www.obras360.pt/resources/fichastecnicas/0010010094T/Ficha%20T%C3%A9cnica%20-%20L%C3%A3%20de%20Rocha%20Painel%20Revestido%20a%20Alum%C3%ADnio%20PA%2040%20(40%20KGM3)%20Rocterm+.pdf', 'title': 'Ficha Técnica - Lã de Rocha Painel Revestido a Alumínio PA 40 (40 KGM3) Rocterm+'}] | ['Espessura :\n40 mm\nResistência Térmica :\n1.10 m2.K/W\nCondutibilidade Térmica :\n0.035 W/m.K\nReação ao Fogo :\nA\nQuantidade/Palete :\n90,72 m2\nNº de Emb./Palete :\n8\nNº de Painéis/Emb. :\n14', 'Espessura :\n50 mm\nResistência Térmica :\n1.40 m2.K/W\nCondutibilidade Térmica :\n0.035 W/m.K\nReação ao Fogo :\nA\nQuantidade/Palete :\n71,28 m2\nNº de Emb./Palete :\n8\nNº de Painéis/Emb. :\n11', 'Espessura :\n60 mm\nResistência Térmica :\n1.70 m2.K/W\nCondutibilidade Térmica :\n0.035 W/m.K\nReação ao Fogo :\nA\nQuantidade/Palete :\n58,32 m2\nNº de Emb./Palete :\n8\nNº de Painéis/Emb. :\n9'] | https://www.obras360.pt/loja/rocterm/0010010094t-painel-de-la-de-rocha-revestido-a-aluminio-pa-40-40-kg-m3 | 1
| Fibra de Vidro com Tratamento Anti-Alcalino Sika ThermoCoat-4 ES | https://d1499lbiwpwb3m.cloudfront.net/resources/medias/shop/products/thumbnails/shop-image-medium/shop-fibra-de-vidro-com-tratamento-anti-alcalino-sika-thermocoat-4-es-1.jpg | ['Branco - Rolo 50 x 1 m'] | 0010080004 | ['0,93 € /M2'] | Sika ThermoCoat-4 ES é uma malha de fibra de vidro com tratamento anti-alcalino, para reforço dos sistemas de isolamento térmico pelo exterior (ETICS). Aplicação: - Malha de reforço para áreas acessíveis sujeitas a elevadas tensões em sistemas de isolamento térmico pelo exterior (ETICS). - Ideal para embeber nos sistemas termo-isolantes (ETICS). Vantagens: - Permite a distribuição das tensões em toda a superfície da argamassa, evitando a concentração de esforços e a consequente formação de fissuras. Alta aderência ao suporte e às placas de isolamento. - Proporciona, aos sistemas, boa resistência ao choque térmico e absorve movimentos devido às variações térmicas. | - Permite a distribuição das tensões em toda a superfície da argamassa, evitando a concentração de esforços e a consequente formação de fissuras. Alta aderência ao suporte e às placas de isolamento. - Proporciona, aos sistemas, boa resistência ao choque térmico e absorve movimentos devido às variações térmicas. | [{'url': 'https://www.obras360.pt/resources/fichastecnicas/0010080004sk/Brochura_Thermocoat_PT.pdf', 'title': 'Brochura_Thermocoat_PT'}, {'url': 'https://www.obras360.pt/resources/fichastecnicas/0010080004sk/Ficha%20T%C3%A9cnica%20-%20Fibra%20de%20Vidro%20com%20Tratamento%20Anti-Alcalino%20Sika%20ThermoCoat-4%20ES.pdf', 'title': 'Ficha Técnica - Fibra de Vidro com Tratamento Anti-Alcalino Sika ThermoCoat-4 ES'}] | [''] | https://www.obras360.pt/loja/sika/0010080004sk-fibra-de-vidro-com-tratamento-anti-alcalino-sika-thermocoat-4-es | 1
| Lã de Rocha Manta Não Revestida com Rede Rocterm R 125 (125 kg/m3) | https://d1499lbiwpwb3m.cloudfront.net/resources/medias/shop/products/thumbnails/shop-image-medium/Shop-0010010359rt-1.jpg | ['30 mm - 6 m x 1 m', '40 mm - 5 m x 1 m', '50 mm - 4 m x 1 m', '60 mm - 3,5 m x 1 m', '70 mm - 3 m x 1 m', '80 mm - 2,5 m x 1 m'] | 0010010714 | ['9,99 € /M2', '12,60 € /M2', '15,20 € /M2', '17,81 € /M2', '20,42 € /M2', '23,02 € /M2'] | Rolos flexíveis de espessura uniforme, constituídos por fibras de lã de rocha aglutinadas com resina sintética termo-endurecida, fixadas a um suporte de rede galvanizada. |  | [{'url': 'https://www.obras360.pt/resources/fichastecnicas/0010010359rt/DAP%20-%20L%C3%A3%20de%20Rocha%20Manta%20N%C3%A3o%20Revestida%20com%20Rede%20Rocterm%20R%20125%20(125%20KGM3).pdf', 'title': 'DAP - Lã de Rocha Manta Não Revestida com Rede Rocterm R 125 (125 KGM3)'}, {'url': 'https://www.obras360.pt/resources/fichastecnicas/0010010359rt/Declara%C3%A7%C3%A3o%20de%20Desempenho%20-%20L%C3%A3%20de%20Rocha%20Manta%20N%C3%A3o%20Revestida%20com%20Rede%20Rocterm%20R%20125%20(125%20kg%20m3).pdf', 'title': 'Declaração de Desempenho - Lã de Rocha Manta Não Revestida com Rede Rocterm R 125 (125 kg m3)'}, {'url': 'https://www.obras360.pt/resources/fichastecnicas/0010010359rt/Ficha%20T%C3%A9cnica%20-%20L%C3%A3%20de%20Rocha%20Manta%20N%C3%A3o%20Revestida%20com%20Rede%20R%20125%20(125%20KGM3)%20Rocterm+.pdf', 'title': 'Ficha Técnica - Lã de Rocha Manta Não Revestida com Rede R 125 (125 KGM3) Rocterm+'}] | ['Aviso :\nNão se pode paletizar.', 'Aviso :\nNão se pode paletizar.', 'Aviso :\nNão se pode paletizar.', 'Aviso :\nNão se pode paletizar.', 'Aviso :\nNão se pode paletizar.', 'Aviso :\nNão se pode paletizar.'] | https://www.obras360.pt/loja/rocterm/0010010359rt-manta-de-la-de-rocha-nao-revestida-com-rede-r-125-125-kg-m3 | 1
| Lã de Rocha Painel Revestido a Papel Kraft Rocterm PK 30 (30 KG/M3) | https://d1499lbiwpwb3m.cloudfront.net/resources/medias/shop/products/thumbnails/shop-image-medium/Shop-0010010293rc-1.jpg | ['40 mm - 1,35 m x 0,6 m', '50 mm - 1,35 m x 0,6 m', '60 mm - 1,35 m x 0,6 m'] | 0010010190 | ['3,95 € /M2', '4,60 € /M2', '5,24 € /M2'] | Painéis semi-rígidos (30 kg/m3) de espessura uniforme, constituídos por fibras de lã de rocha aglutinadas com resina sintética termo-endurecida, revestido a papel kraft. |  | [{'url': 'https://www.obras360.pt/resources/fichastecnicas/0010010293rc/DAP%20-%20L%C3%A3%20de%20Rocha%20Painel%20Revestido%20a%20Papel%20Kraft%20Rocterm%20PK%2030%20(30%20KGM3).pdf', 'title': 'DAP - Lã de Rocha Painel Revestido a Papel Kraft Rocterm PK 30 (30 KGM3)'}, {'url': 'https://www.obras360.pt/resources/fichastecnicas/0010010293rc/Declara%C3%A7%C3%A3o%20de%20Desempenho%20-%20L%C3%A3%20de%20Rocha%20Painel%20Revestido%20a%20Papel%20Kraft%20Rocterm%20PK%2030%20(30%20KGM3).pdf', 'title': 'Declaração de Desempenho - Lã de Rocha Painel Revestido a Papel Kraft Rocterm PK 30 (30 KGM3)'}, {'url': 'https://www.obras360.pt/resources/fichastecnicas/0010010293rc/Ficha%20T%C3%A9cnica%20-%20L%C3%A3%20de%20Rocha%20Painel%20Revestido%20a%20Papel%20Kraft%20PK%2030%20(30%20KGM3)%20Rocterm+.pdf', 'title': 'Ficha Técnica - Lã de Rocha Painel Revestido a Papel Kraft PK 30 (30 KGM3) Rocterm+'}] | ['Quantidade/Palete :\n90,72 m2\nNº de Emb./Palete :\n8\nNº de Painéis/Emb. :\n14', 'Quantidade/Palete :\n71,28 m2\nNº de Emb./Palete :\n8\nNº de Painéis/Emb. :\n11', 'Espessura :\n60 mm\nResistência Térmica :\n1.60 m2.K/W\nCondutibilidade Térmica :\n0.037 W/m.K\nReação ao Fogo :\nA\nQuantidade/Palete :\n58,32 m2\nNº de Emb./Palete :\n8\nNº de Painéis/Emb. :\n9'] | https://www.obras360.pt/loja/rocterm/0010010293rc-painel-de-la-de-rocha-revestido-a-papel-kraft-pk-30-30-kg-m3 | 1
| Lã de Rocha Manta Revestida a Papel Kraft Rocterm MK 40 (40 kg/m3) | https://d1499lbiwpwb3m.cloudfront.net/resources/medias/shop/products/thumbnails/shop-image-medium/Shop-0010010018i-1.jpg | ['50 mm - 8 m x 1,2 m', '60 mm - 7 m x 1,2 m'] | 0010010018 | ['7,30 € /M2', '8,25 € /M2'] | Aglomerados flexíveis, de espessura uniforme, constituídos por fibras de lã de rocha aglutinadas com resina sintética termo-endurecida, revestidas a papel kraft. |  | [{'url': 'https://www.obras360.pt/resources/fichastecnicas/0010010018I/DAP%20-%20L%C3%A3%20de%20Rocha%20Manta%20Revestida%20a%20Papel%20Rocterm%20MK%2040%20(40%20KGM3).pdf', 'title': 'DAP - Lã de Rocha Manta Revestida a Papel Rocterm MK 40 (40 KGM3)'}, {'url': 'https://www.obras360.pt/resources/fichastecnicas/0010010018I/Declara%C3%A7%C3%A3o%20de%20Desempenho%20-%20Manta%20de%20L%C3%A3%20de%20Rocha%20revestida%20a%20papel%20MK%2040%20(40%20KGM3).pdf', 'title': 'Declaração de Desempenho - Manta de Lã de Rocha revestida a papel MK 40 (40 KGM3)'}, {'url': 'https://www.obras360.pt/resources/fichastecnicas/0010010018I/Ficha%20T%C3%A9cnica%20-%20L%C3%A3%20de%20Rocha%20Manta%20Revestida%20a%20Papel%20MK%2040%20(40%20KGM3)%20Rocterm+.pdf', 'title': 'Ficha Técnica - Lã de Rocha Manta Revestida a Papel MK 40 (40 KGM3) Rocterm+'}] | ['Quantidade/Palete :\n172,8 m2\nNº de Rolos/Palete :\n18', 'Quantidade/Palete :\n151,2 m2\nNº de Rolos/Palete :\n18'] | https://www.obras360.pt/loja/rocterm/0010010018i-manta-de-la-de-rocha-revestida-a-papel-mk-40-40-kg-m3 | 1
| Lã de Rocha Painel Revestido a Alumínio Rocterm PIA 100 (100 kg/m3) | https://d1499lbiwpwb3m.cloudfront.net/resources/medias/shop/products/thumbnails/shop-image-medium/Shop-0010010878rt-1.jpg | ['30 mm - 1 m x 0,6 m', '40 mm - 1 m x 0,6 m', '50 mm - 1 m x 0,6 m', '60 mm - 1 m x 0,6 m'] | 0010010878 | ['7,40 € /M2', '9,29 € /M2', '11,18 € /M2', '13,06 € /M2'] | Painéis rígidos de alta compressão e espessura uniforme PIA 100 (100 kg/m3), constituídos de fibras de lã de rocha aglutinadas com resina sintética termo-endurecida, revestidos a alumínio. Os produtos PiA são designados também por Pi AL (a título de exemplo o PiA100 é o Pi 100 AL). |  | [{'url': 'https://www.obras360.pt/resources/fichastecnicas/0010010878rt/DAP%20-%20L%C3%A3%20de%20Rocha%20Painel%20Revestido%20a%20Alum%C3%ADnio%20Rocterm%20PIA%20100%20(100%20KGM3).pdf', 'title': 'DAP - Lã de Rocha Painel Revestido a Alumínio Rocterm PIA 100 (100 KGM3)'}, {'url': 'https://www.obras360.pt/resources/fichastecnicas/0010010878rt/Declara%C3%A7%C3%A3o%20de%20Desempenho%20-%20L%C3%A3%20de%20Rocha%20Painel%20Revestido%20a%20Alum%C3%ADnio%20Rocterm%20PIA%20100%20(100%20KGM3).pdf', 'title': 'Declaração de Desempenho - Lã de Rocha Painel Revestido a Alumínio Rocterm PIA 100 (100 KGM3)'}, {'url': 'https://www.obras360.pt/resources/fichastecnicas/0010010878rt/Ficha%20T%C3%A9cnica%20-%20L%C3%A3%20de%20Rocha%20Painel%20Revestido%20a%20Alum%C3%ADnio%20PIA%20100%20(100%20KGM3)%20Rocterm+.pdf', 'title': 'Ficha Técnica - Lã de Rocha Painel Revestido a Alumínio PIA 100 (100 KGM3) Rocterm+'}] | ['Quantidade/Palete :\n109,2 m2\nNº de Emb./Palete :\n13\nNº de Painéis/Emb. :\n14', 'Quantidade/Palete :\n78 m2\nNº de Emb./Palete :\n13\nNº de Painéis/Emb. :\n10', 'Quantidade/Palete :\n62,4 m2\nNº de Emb./Palete :\n13\nNº de Painéis/Emb. :\n8', 'Quantidade/Palete :\n54,6 m2\nNº de Emb./Palete :\n13\nNº de Painéis/Emb. :\n7'] | https://www.obras360.pt/loja/rocterm/0010010878rt-painel-de-la-de-rocha-revestido-a-aluminio-pia-100-100-kg-m3 | 1
| Lã de Rocha Manta Não Revestida com Rede Rocterm R 70 (70 kg/m3) | https://d1499lbiwpwb3m.cloudfront.net/resources/medias/shop/products/thumbnails/shop-image-medium/Shop-0010010123ae-1.jpg | ['100 mm - 3 m x 1 m', '40 mm - 6 m x 1,2 m', '50 mm - 5 m x 1,2 m', '60 mm - 5 m x 1 m', '70 mm - 4 m x 1 m', '80 mm - 3,5 m x 1 m'] | 0010010165 | ['8,18 € /M2', '8,18 € /M2', '9,68 € /M2', '11,19 € /M2', '12,69 € /M2', '14,19 € /M2'] | Rolos flexíveis de espessura uniforme, constituídos por fibras de lã de rocha aglutinadas com resina sintética termo-endurecida, fixadas a um suporte de rede galvanizada. |  | [{'url': 'https://www.obras360.pt/resources/fichastecnicas/0010010123AE/DAP%20-%20L%C3%A3%20de%20Rocha%20Manta%20N%C3%A3o%20Revestida%20com%20Rede%20Rocterm%20R%2070%20(70%20KGM3).pdf', 'title': 'DAP - Lã de Rocha Manta Não Revestida com Rede Rocterm R 70 (70 KGM3)'}, {'url': 'https://www.obras360.pt/resources/fichastecnicas/0010010123AE/Declara%C3%A7%C3%A3o%20de%20Desempenho%20-%20L%C3%A3%20de%20Rocha%20Manta%20N%C3%A3o%20Revestida%20com%20Rede%20Rocterm%20R%2070%20(70%20kg%20m3).pdf', 'title': 'Declaração de Desempenho - Lã de Rocha Manta Não Revestida com Rede Rocterm R 70 (70 kg m3)'}, {'url': 'https://www.obras360.pt/resources/fichastecnicas/0010010123AE/Ficha%20T%C3%A9cnica%20-%20L%C3%A3%20de%20Rocha%20Manta%20N%C3%A3o%20Revestida%20com%20Rede%20R%2070%20(70%20KGM3)%20Rocterm+.pdf', 'title': 'Ficha Técnica - Lã de Rocha Manta Não Revestida com Rede R 70 (70 KGM3) Rocterm+'}] | ['Quantidade/Palete :\n129,60 m2\nNº de Rolos/Palete :\n18', 'Quantidade/Palete :\n129,60 m2\nNº de Rolos/Palete :\n18', 'Quantidade/Palete :\n108 m2\nNº de Rolos/Palete :\n18', 'Quantidade/Palete :\n105 m2\nNº de Rolos/Palete :\n21', 'Quantidade/Palete :\n84 m2\nNº de Rolos/Palete :\n21', 'Quantidade/Palete :\n73,5 m2\nNº de Rolos/Palete :\n21'] | https://www.obras360.pt/loja/rocterm/0010010123ae-manta-de-la-de-rocha-nao-revestida-com-rede-r-70-70-kg-m3 | 1
| Argila Expandida Argex 3-8 Big Bag 3M3 Isolamento Térmico Acústico Jardinagem Decoração | https://d1499lbiwpwb3m.cloudfront.net/resources/medias/shop/products/thumbnails/shop-image-medium/Shop-0010070004ag-1.jpg | ['3-8 - Big Bag de 3 m3'] | 0010070004 | ['190,90 € /UN'] | A argila expandida ARGEX, também conhecida no mercado como Leca, é um produto natural, ecológico, duradouro, incombustível e inerte, não se decompõe ou apodrece é leve e capaz de armazenar uma determinada quantidade de humidade, que vai libertando lentamente. A ARGEX 3-8 é um agregado leve de argila que é expandida em forno rotativo a 1200°C. A argila expandida ARGEX cumpre as exigências da norma EN 13055-1, segundo o sistema 2+, que atesta a existência de um controlo de qualidade interno rigoroso certificado por uma entidade externa. A ARGEX 3-8 é um produto natural, leve, resistente, incombustível, não inflamável e inalterável com o tempo. Contratipos: LECADUR (de 4 a 10 mm) ARGEX: 2-4 ou 3-8F LECA LIGHTPLUS (de 10 a 20 mm) ARGEX: 3-8 ou 8-16. Aplicação: Isolamentos com grande resistência Enchimentos de pequena espessura Terraços, floreiras e jardins Soluções de enchimento com bom comportamento térmico e acústico, tais como regularização e isolamento de pavimentos em edifícios, camada de forma em coberturas e enchimento de caixas-de ar de paredes duplas. As propriedades mecânicas e físicas do agregado, tornam-no indicado para aplicação em obras de geotecnia, agricultura e paisagismo, nomeadamente drenagem, aterros, floreiras e coberturas ajardinadas. Vantagens: Leveza, resistência, incombustibilidade (consultar ficha técnica), estabilidade dimensional e excelentes propriedades de isolamento térmico e acústico. | Leveza, resistência, incombustibilidade (consultar ficha técnica), estabilidade dimensional e excelentes propriedades de isolamento térmico e acústico. | [{'url': 'https://www.obras360.pt/resources/fichastecnicas/0010070004ag/PCS%20-%20Certificado%20de%20Sustentabilidade.pdf', 'title': 'PCS - Certificado de Sustentabilidade'}, {'url': 'https://www.obras360.pt/resources/fichastecnicas/0010070004ag/Perguntas%20Frequentes%20-%20Programa%20de%20Apoio%20a%20Edif%C3%ADcios%20mais%20Sustent%C3%A1veis.pdf', 'title': 'Perguntas Frequentes - Programa de Apoio a Edifícios mais Sustentáveis'}, {'url': 'https://www.obras360.pt/resources/fichastecnicas/0010070004ag/DAP%20-%20Declara%C3%A7%C3%A3o%20Ambiental%20de%20Produto.pdf', 'title': 'DAP - Declaração Ambiental de Produto'}, {'url': 'https://www.obras360.pt/resources/fichastecnicas/0010070004ag/Ficha%20T%C3%A9cnica%20-%20Argila%20Expandida%20Argex%203-8.pdf', 'title': 'Ficha Técnica - Argila Expandida Argex 3-8'}, {'url': 'https://www.obras360.pt/resources/fichastecnicas/0010070004ag/Cat%C3%A1logo%20-%20Argex.pdf', 'title': 'Catálogo - Argex'}, {'url': 'https://www.obras360.pt/resources/fichastecnicas/0010070004ag/Declara%C3%A7%C3%A3o%20de%20Desempenho%20-%20Argila%20Expandida%20Argex%203-8.pdf', 'title': 'Declaração de Desempenho - Argila Expandida Argex 3-8'}] | [''] | https://www.obras360.pt/loja/argex/0010070004ag-argila-expandida-argex-3-8-big-bag-3m3-isolamento-termico-acustico-drenagem-decoracao | 1
| Mastique Colagem Placas MC Building Board Entre Si e Juntas MC MS 6 - 310ML | https://d1499lbiwpwb3m.cloudfront.net/resources/medias/shop/products/thumbnails/shop-image-medium/b4a932db13572124e33ab98830a160f0.jpg | ['Cinza - 310 ml'] | 0010140010 | ['8,19 € /UN'] | MC MS 6 é um adesivo e selante elástico que cura por reação com a humidade atmosférica. Está indicado para fazer a união e a selagem das placas de construção MC Building Board e é compatível com elementos de madeira, diversos metáis e plásticos, assim como com materiais de construção minerais. MC MS 6 está homologado em combinação com as MC Building Boards - Placas de construção, como sistema de estanqueidade segundo ETAG 022-3 Aplicação: - Adesão às MC Building Boards - Placas de Construção - Selagem das juntas entre as MC Building Boards - Placas de Construção - Selagem de elementos de madeira, metal, vidro e telhas - Indicado para todo o tipo de superfícies em construção como ladrilhos, gesso - Enchimento de lacunas, juntas e fissuras. Vantagens: - Excelente aderência - Adesão flexível - Adesão extremadamente forte - Alta resistência química - Reticulação neutra - Compatível com revestimento de pintura elástica. | - Excelente aderência - Adesão flexível - Adesão extremadamente forte - Alta resistência química - Reticulação neutra - Compatível com revestimento de pintura elástica. | [{'url': 'https://www.obras360.pt/resources/fichastecnicas/0010140010mc/Ficha%20T%C3%A9cnica%20-%20Mastique%20Colagem%20Placas%20Entre%20Si%20e%20Juntas%20MC%20MS%206.pdf', 'title': 'Ficha Técnica - Mastique Colagem Placas Entre Si e Juntas MC MS 6'}] | [''] | https://www.obras360.pt/loja/mc-bauchemie/0010140010mc-mastique-colagem-placas-mc-building-board-entre-si-e-juntas-mc-ms-6 | 1
| Lã de Rocha Painel Não Revestido Rocterm PI 55 (55 kg/m3) | https://d1499lbiwpwb3m.cloudfront.net/resources/medias/shop/products/thumbnails/shop-image-medium/Shop-0010010264al-1.jpg | ['100 mm - 1 m x 0,6 m', '30 mm - 1 m x 0,6 m', '40 mm - 1 m x 0,6 m', '50 mm - 1 m x 0,6 m', '60 mm - 1 m x 0,6 m', '80 mm - 1 m x 0,6 m'] | 0010010736 | ['3,23 € /M2', '3,23 € /M2', '4,31 € /M2', '5,39 € /M2', '6,46 € /M2', '8,62 € /M2'] | Painéis rígidos de alta compressão e espessura uniforme, constituídos por fibras de lã de rocha aglutinadas com resina sintética termo-endurecida, sem revestimento. |  | [{'url': 'https://www.obras360.pt/resources/fichastecnicas/0010010264AL/DAP%20-%20L%C3%A3%20de%20Rocha%20Painel%20N%C3%A3o%20Revestido%20Rocterm%20PI%2055%20(55%20KGM3).pdf', 'title': 'DAP - Lã de Rocha Painel Não Revestido Rocterm PI 55 (55 KGM3)'}, {'url': 'https://www.obras360.pt/resources/fichastecnicas/0010010264AL/Declara%C3%A7%C3%A3o%20de%20Desempenho%20-%20L%C3%A3%20de%20Rocha%20Painel%20N%C3%A3o%20Revestido%20Rocterm%20PI%2055%20(55%20KGM3).pdf', 'title': 'Declaração de Desempenho - Lã de Rocha Painel Não Revestido Rocterm PI 55 (55 KGM3)'}, {'url': 'https://www.obras360.pt/resources/fichastecnicas/0010010264AL/Ficha%20T%C3%A9cnica%20-%20L%C3%A3%20de%20Rocha%20Painel%20N%C3%A3o%20Revestido%20PI%2055%20(55%20KGM3)%20Rocterm+.pdf', 'title': 'Ficha Técnica - Lã de Rocha Painel Não Revestido PI 55 (55 KGM3) Rocterm+'}] | ['Quantidade/Palete :\n108 m2\nNº de Emb./Palete :\n10\nNº de Painéis/Emb. :\n18', 'Quantidade/Palete :\n108 m2\nNº de Emb./Palete :\n10\nNº de Painéis/Emb. :\n18', 'Espessura :\n40 mm\nReação ao Fogo :\nA\nQuantidade/Palete :\n79,2 m2\nNº de Emb./Palete :\n11\nNº de Painéis/Emb. :\n12', 'Quantidade/Palete :\n64,8 m2\nNº de Emb./Palete :\n9\nNº de Painéis/Emb. :\n12', 'Quantidade/Palete :\n54 m2\nNº de Emb./Palete :\n10\nNº de Painéis/Emb. :\n9', 'Quantidade/Palete :\n39,6 m2\nNº de Emb./Palete :\n11\nNº de Painéis/Emb. :\n6'] | https://www.obras360.pt/loja/rocterm/0010010264al-painel-de-la-de-rocha-nao-revestido-pi-55-55-kg-m3 | 1
| Lã de Rocha Painel Não Revestido Rocterm GC 90 (90 kg/m3) | https://d1499lbiwpwb3m.cloudfront.net/resources/medias/shop/products/thumbnails/shop-image-medium/Shop-0010010838rt-1.jpg | ['30 mm - 2,5 m x 1,2 m', '30 mm - 2,6 m x 1,2 m', '40 mm - 2,5 m x 1,2 m', '40 mm - 2,6 m x 1,2 m', '50 mm - 2,5 m x 1,2 m', '50 mm - 2,6 m x 1,2 m'] | 0010010838 | ['6,21 € /M2', '6,21 € /M2', '8,20 € /M2', '8,20 € /M2', '10,34 € /M2', '10,34 € /M2'] | Painéis rígidos de espessura uniforme, constituídos por fibras de lã de rocha aglutinadas com resina sintética termo-endurecida, sem revestimento. |  | [{'url': 'https://www.obras360.pt/resources/fichastecnicas/0010010838rt/DAP%20-%20L%C3%A3%20de%20Rocha%20Painel%20N%C3%A3o%20Revestido%20Rocterm%20GC%2090%20(90%20KGM3).pdf', 'title': 'DAP - Lã de Rocha Painel Não Revestido Rocterm GC 90 (90 KGM3)'}, {'url': 'https://www.obras360.pt/resources/fichastecnicas/0010010838rt/Declara%C3%A7%C3%A3o%20de%20Desempenho%20-%20L%C3%A3%20de%20Rocha%20Painel%20N%C3%A3o%20Revestido%20Rocterm%20GC%2090%20(90%20kg%20m3).pdf', 'title': 'Declaração de Desempenho - Lã de Rocha Painel Não Revestido Rocterm GC 90 (90 kg m3)'}, {'url': 'https://www.obras360.pt/resources/fichastecnicas/0010010838rt/Ficha%20T%C3%A9cnica%20-%20L%C3%A3%20de%20Rocha%20Painel%20N%C3%A3o%20Revestido%20GC%2090%20(90%20kgm3)%20Rocterm+.pdf', 'title': 'Ficha Técnica - Lã de Rocha Painel Não Revestido GC 90 (90 kgm3) Rocterm+'}] | ['Nº de Painéis/Palete :\n40', 'Nº de Painéis/Palete :\n40', 'Nº de Painéis/Palete :\n30', 'Nº de Painéis/Palete :\n30', 'Nº de Painéis/Palete :\n24', 'Nº de Painéis/Palete :\n24'] | https://www.obras360.pt/loja/rocterm/0010010838rt-painel-de-la-de-rocha-nao-revestido-gc-90-90-kg-m3 | 1
| Fita Adesiva Butílica RADONSTOP Selagem 30M | https://d1499lbiwpwb3m.cloudfront.net/resources/medias/shop/products/thumbnails/shop-image-medium/Shop-0010060286gt-1.jpg | ['30 m x 10 mm x 1,5 mm'] | 0010060286 | ['12,19 € /UN'] | Fita adesiva em ambos os lados para selar as sobreposições e o perímetro na membrana RADONSTOP. Comprimento: 30 m Largura: 10 mm Espessura: 1,5 mm |  | [] | [''] | https://www.obras360.pt/loja/gutta/0010060286gt-fita-adesiva-butilica-radonstop-selagem-30m | 1
| Lajeta Simples de Betão Aparente - Cor Cinza - 400x400x36MM Pavimento | https://d1499lbiwpwb3m.cloudfront.net/resources/medias/shop/products/thumbnails/shop-image-medium/Shop-0010120010cl-1.jpg | ['1 Unidade com 0,16 m2 (modelo 100) - Limitado ao Stock Existente'] | 0010120010 | ['1,29 €'] | Lajetas de betão simples fabricadas a partir de granulados de pedras naturais que podem, como a própria pedra, apresentar ligeiras variações de tonalidades e nuances de cores em função do seu aprovisionamento. Aviso: As peças de Betão são fabricadas num processo mecânico, em que não é possível produzir lajetas todas de forma igual, nomeadamente na dimensão da espessura, de lote para lote. Uma vez que trabalhamos com diferentes dimensões, a mudança do molde implica ajustes mecânicos, devidamente controlados. Reconhecendo esta situação como natural, a Comissão Técnica da norma EN 1339, definiu classes de tolerância para as dimensões, conforme documento disponível no separador Documentação. Aplicação: Pavimentos e fachadas. Em todos os modelos deve ser sempre aplicado um impermeabilizante da nossa gama Block. Nos modelos 140 e 520 deve ser aplicado o impermeabilizante CV50 preto. |  | [{'url': 'https://www.obras360.pt/resources/fichastecnicas/0010120010cl/Ficha%20T%C3%A9cnica%20-%20Lajeta%20Simples%20de%20Bet%C3%A3o%20Aparente.pdf', 'title': 'Ficha Técnica - Lajeta Simples de Betão Aparente'}] | [''] | https://www.obras360.pt/loja/0010120010cl-lajeta-betao-cinza---betao-aparente---400x400x36mm---modelo-100 | 1
| Lã Mineral Rolo Revestido com Véu Negro Volcalis COMFORT | https://d1499lbiwpwb3m.cloudfront.net/resources/medias/shop/products/thumbnails/shop-image-medium/Shop-0170260038vo-1.jpg | ['100 mm - 5,8 x 0,6 m', '120 mm - 4,8 x 0,6 m', '50 mm - 11,5 x 0,6 m', '60 mm - 9,5 x 0,6 m - Limitado ao Stock Existente', '80 mm - 7,2 x 0,6 m'] | 0170260038 | ['2,89 € /M2', '5,24 € /M2', '2,89 € /M2', '3,22 € /M2', '3,89 € /M2'] | Volcalis COMFORT é um excelente isolamento térmico e acústico para aplicação em todo o tipo de edifícios. Painel térmico e acústico, fornecido em rolo, revestido de um lado por um véu negro, ideal para fachadas ventiladas. Destaque - Isolamento térmico - Isolamento acústico - Material incombustível - Múltiplas aplicações - Processo sustentável - Aplicação confortável. Aplicação Adequada para a utilização em obras de construção e reabilitação, tais como fachadas ventiladas. Vantagens - Bom comportamento térmico e acústico. - Não combustível e hidrorepelente. - Tecido com alta resistência mecânica. - Devido à sua estrutura interna, é um excelente isolamento acústico. - Resistente ao fogo, não é combustível nem conduz o calor. - Processo sustentável, recorrendo a matérias-primas e tecnologias avançadas de alta eficiência. - Produto 100% reciclável. - Fácil de manusear e com toque suave. | - Bom comportamento térmico e acústico. - Não combustível e hidrorepelente. - Tecido com alta resistência mecânica. - Devido à sua estrutura interna, é um excelente isolamento acústico. - Resistente ao fogo, não é combustível nem conduz o calor. - Processo sustentável, recorrendo a matérias-primas e tecnologias avançadas de alta eficiência. - Produto 100% reciclável. - Fácil de manusear e com toque suave. | [{'url': 'https://www.obras360.pt/resources/fichastecnicas/0170260038vo/Cat%C3%A1logo%20-%20Volcalis.pdf', 'title': 'Catálogo - Volcalis'}, {'url': 'https://www.obras360.pt/resources/fichastecnicas/0170260038vo/Certificado%20de%20Sustentabilidade%20(PCS)%20-%20L%C3%A3%20Mineral%20Volcalis.pdf', 'title': 'Certificado de Sustentabilidade (PCS) - Lã Mineral Volcalis'}, {'url': 'https://www.obras360.pt/resources/fichastecnicas/0170260038vo/Decl.%20Desempenho%20-%20L%C3%A3%20Mineral%20Rolo%20Revestido%20com%20V%C3%A9u%20Negro%20Volcalis%20Comfort.pdf', 'title': 'Decl. Desempenho - Lã Mineral Rolo Revestido com Véu Negro Volcalis Comfort'}, {'url': 'https://www.obras360.pt/resources/fichastecnicas/0170260038vo/Ficha%20T%C3%A9cnica%20-%20L%C3%A3%20Mineral%20Rolo%20Revestido%20com%20V%C3%A9u%20Negro%20Volcalis%20Comfort.pdf', 'title': 'Ficha Técnica - Lã Mineral Rolo Revestido com Véu Negro Volcalis Comfort'}] | ['Nº de Emb./Palete :\n24\nNº de Rolos/Emb. :\n2\nNº Paletes/Camião :\n20', 'Nº de Emb./Palete :\n24\nNº de Rolos/Emb. :\n2\nNº Paletes/Camião :\n20', 'Nº de Emb./Palete :\n24\nNº de Rolos/Emb. :\n2\nNº Paletes/Camião :\n20', 'Nº de Emb./Palete :\n24\nNº de Rolos/Emb. :\n2\nNº Paletes/Camião :\n20', 'Nº de Emb./Palete :\n24\nNº de Rolos/Emb. :\n2\nNº Paletes/Camião :\n20'] | https://www.obras360.pt/loja/volcalis/0170260038vo-la-mineral-rolo-revestido-com-veu-negro-volcalis-comfort | 1
| Lã de Rocha Painel Revestido a Alumínio Rocterm PIA 55 (55 kg/m3) | https://d1499lbiwpwb3m.cloudfront.net/resources/medias/shop/products/thumbnails/shop-image-medium/Shop-0010010869rt-1.jpg | ['100 mm - 1 m x 0,6 m', '40 mm - 1 m x 0,6 m', '50 mm - 1 m x 0,6 m', '60 mm - 1 m x 0,6 m', '80 mm - 1 m x 0,6 m'] | 0010010869 | ['6,03 € /M2', '6,03 € /M2', '7,11 € /M2', '8,19 € /M2', '10,34 € /M2'] | Painéis rígidos de alta compressão e espessura uniforme PIA 55 (55 kg/m3), constituídos de fibras de lã de rocha aglutinadas com resina sintética termo-endurecida, revestidos a alumínio. Os produtos PiA são designados também por Pi AL (a título de exemplo o PiA55 é o Pi 55 AL). |  | [{'url': 'https://www.obras360.pt/resources/fichastecnicas/0010010869rt/DAP%20-%20L%C3%A3%20de%20Rocha%20Painel%20Revestido%20a%20Alum%C3%ADnio%20Rocterm%20PIA%2055%20(55%20KGM3).pdf', 'title': 'DAP - Lã de Rocha Painel Revestido a Alumínio Rocterm PIA 55 (55 KGM3)'}, {'url': 'https://www.obras360.pt/resources/fichastecnicas/0010010869rt/Declara%C3%A7%C3%A3o%20de%20Desempenho%20-%20L%C3%A3%20de%20Rocha%20Painel%20Revestido%20a%20Alum%C3%ADnio%20Rocterm%20PIA%2055%20(55%20KGM3).pdf', 'title': 'Declaração de Desempenho - Lã de Rocha Painel Revestido a Alumínio Rocterm PIA 55 (55 KGM3)'}, {'url': 'https://www.obras360.pt/resources/fichastecnicas/0010010869rt/Ficha%20T%C3%A9cnica%20-%20L%C3%A3%20de%20Rocha%20Painel%20Revestido%20a%20Alum%C3%ADnio%20PIA%2055%20(55%20KGM3)%20Rocterm+.pdf', 'title': 'Ficha Técnica - Lã de Rocha Painel Revestido a Alumínio PIA 55 (55 KGM3) Rocterm+'}] | ['Quantidade/Palete :\n79,2 m2\nNº de Emb./Palete :\n11\nNº de Painéis/Emb. :\n12', 'Quantidade/Palete :\n79,2 m2\nNº de Emb./Palete :\n11\nNº de Painéis/Emb. :\n12', 'Quantidade/Palete :\n64,8 m2\nNº de Emb./Palete :\n9\nNº de Painéis/Emb. :\n12', 'Quantidade/Palete :\n54 m2\nNº de Emb./Palete :\n10\nNº de Painéis/Emb. :\n9', 'Quantidade/Palete :\n39,6 m2\nNº de Emb./Palete :\n11\nNº de Painéis/Emb. :\n6'] | https://www.obras360.pt/loja/rocterm/0010010869rt-painel-de-la-de-rocha-revestido-a-aluminio-pia-55-55-kg-m3 | 1
| Apoios Reguláveis para Lajetas Venda à Unidade | https://d1499lbiwpwb3m.cloudfront.net/resources/medias/shop/products/thumbnails/shop-image-medium/Shop-0010050120od-1.jpg | ['19 mm - 25 mm', '28 mm - 36 mm', '36 mm - 51 mm', '52 mm - 82 mm', '82 mm - 135 mm'] | 0010050120 | ['1,79 €', '1,96 €', '2,18 €', '2,39 €', '2,75 €'] | Os apoios reguláveis permitem uma fácil instalação de pisos flutuantes, e melhoram a distribuição de peso dos mesmos numa base regular. Permitem ainda a circulação de ar proporcionando uma boa ventilação. Fabricados em PP reciclado, com proteção UV e resistentes ao gelo e aos agentes atmosféricos. São um acessório útil e rápido para colocação de qualquer tipo de deck cerâmico ou madeira, pedra ou lajetas de betão. |  | [{'url': 'https://www.obras360.pt/resources/fichastecnicas/0010050120od/Ficha%20T%C3%A9cnica%20-%20Apoios%20Regul%C3%A1veis%20-%2019%20mm%20-%2025%20mm.pdf', 'title': 'Ficha Técnica - Apoios Reguláveis - 19 mm - 25 mm'}, {'url': 'https://www.obras360.pt/resources/fichastecnicas/0010050120od/Ficha%20T%C3%A9cnica%20-%20Apoios%20Regul%C3%A1veis%20-%2028%20mm%20-%2036%20mm.pdf', 'title': 'Ficha Técnica - Apoios Reguláveis - 28 mm - 36 mm'}, {'url': 'https://www.obras360.pt/resources/fichastecnicas/0010050120od/Ficha%20T%C3%A9cnica%20-%20Apoios%20Regul%C3%A1veis%20-%2036%20mm%20-%2051%20mm.pdf', 'title': 'Ficha Técnica - Apoios Reguláveis - 36 mm - 51 mm'}, {'url': 'https://www.obras360.pt/resources/fichastecnicas/0010050120od/Ficha%20T%C3%A9cnica%20-%20Apoios%20Regul%C3%A1veis%20-%2052%20mm%20-%2082%20mm.pdf', 'title': 'Ficha Técnica - Apoios Reguláveis - 52 mm - 82 mm'}, {'url': 'https://www.obras360.pt/resources/fichastecnicas/0010050120od/Ficha%20T%C3%A9cnica%20-%20Apoios%20Regul%C3%A1veis%20-%2082%20mm%20-%20135%20mm.pdf', 'title': 'Ficha Técnica - Apoios Reguláveis - 82 mm - 135 mm'}] | ['', '', '', '', ''] | https://www.obras360.pt/loja/0010050120od-apoio-regulavel-para-lajetas | 1
| Painel PIR EFIGREEN ACIER c/ Alumínio 40mm a 120mm Coberturas Metálicas Tipo Deck e Betão | https://d1499lbiwpwb3m.cloudfront.net/resources/medias/shop/products/thumbnails/shop-image-medium/Shop-0010060303so-1.jpg | ['100 mm - 2,5 x 1,2 m - Revestido com Alumínio', '120 mm - 2,5 x 1,2 m - Revestido com Alumínio', '40 mm - 2,5 x 1,2 m - Revestido com Alumínio', '50 mm - 2,5 x 1,2 m - Revestido com Alumínio', '60 mm - 2,5 x 1,2 m - Revestido com Alumínio', '80 mm - 2,5 x 1,2 m - Revestido com Alumínio'] | 0010060303 | ['11,59 € /M2', '29,69 € /M2', '11,59 € /M2', '13,69 € /M2', '15,79 € /M2', '20,59 € /M2'] | EFIGREEN ACIER é uma placa rígida de isolamento térmico, para coberturas, feita com poliisocianurato (P.I.R.) através de um processo de espumação. Revestido com alumínio de 50 mícron em ambas as faces. EFIGREEN ACIER aplica-se como suporte da impermeabilização em coberturas novas como para reabilitação. VANTAGENS - Excelente condutibilidade térmica. - Muito boa estabilidade dimensional. - Grande resistência à compressão, tração e flexão. - Célula fechada: absorção de água desprezível e boa resistência à difusão de vapor (fator µ). - Alta resistência aos ciclos de gelo-desgelo. - Resistente ao envelhecimento. - Fácil de trabalhar e instalar. - Produto termicamente estável, não derrete ou goteja. - Não contém CFC´s nem HCF¨C´s. - Não se delamina (devido à sua grande coesão interna). APLICAÇÃO EM OBRA - Colocam-se as placas de EFIGREEN com as juntas desencontradas entre as diversas filas. Os lados maiores das placas dispõem-se perpendiculares ao sentido dos canais da chapa. - Cada placa EFIGREEN deve fixar-se ao suporte utilizando fixações mecânicas adequadas. Estas fixações são complementares às que se usam para fixar a membrana ao suporte no caso de fixação mecânica. |  | [{'url': 'https://www.obras360.pt/resources/fichastecnicas/0010060303so/Ficha%20T%C3%A9cnica%20-%20EFIGREEN%20ACIER.pdf', 'title': 'Ficha Técnica - EFIGREEN ACIER'}] | ['', '', '', '', '', ''] | https://www.obras360.pt/loja/soprema/0010060303so-painel-cobertura-em-poliisocianurato-pir-efigreen-acier-c-aluminio-2500-x-1200-mm | 1
| Readyblock T4+ Foamglas Vidro Celular Alta Resistencia Compressão Impermeável Incombustível | https://d1499lbiwpwb3m.cloudfront.net/resources/medias/shop/products/thumbnails/shop-image-medium/Shop-0010060296fg-1.jpg | ['100 mm - Palete 12,96m2', '50 mm - Palete 32,40m2', '60 mm - Palete 21,60m2', '80 mm - Palete 16,20m2'] | 0010060296 | ['49,60 € /M2', '49,60 € /M2', '61,48 € /M2', '81,96 € /M2'] | VANTAGENS: - A sua composição é feita por uma mistura seca de granulados provenientes da reciclagem de desperdícios da indústria corticeira e borracha proveniente da reciclagem de pneus; - Em caso de reabilitação não necessita de destruir nenhum elemento, o que faz com que a obra seja mais rápida, e mais económica vs as outras soluções existentes no mercado; - É um produto completamente de origem sustentável ambiental (redução da pegada ecológica). PRINCIPAIS APLICAÇÕES: - Fundações - Excelente resistência à compressão e a terra não irá provocar danos com o passar do tempo. - Coberturas - As placas possuem uma lâmina betuminosa que aquando da aplicação de telas asfálticas as mesmas se fundem. - Piscinas - pela resistência à compressão e pressão da água. - Pavimentos - para não haver tanto peso de betão. |  | [{'url': 'https://www.obras360.pt/resources/fichastecnicas/0010060296fg/Ficha%20T%C3%A9cnica%20-%20FOAMGLAS%20Ready%20T4+%20(ES).pdf', 'title': 'Ficha Técnica - FOAMGLAS Ready T4+ (ES)'}, {'url': 'https://www.obras360.pt/resources/fichastecnicas/0010060296fg/DOP%20-FOAMGLAS%20Ready%20T4+%20(ES).pdf', 'title': 'DOP -FOAMGLAS Ready T4+ (ES)'}] | ['', '', '', ''] | https://www.obras360.pt/loja/0010060296fg-readyblock-t4-foamglas-vidro-celular-600-x-450-mm | 1
| Painel PIR EFIGREEN DUO+ XL+ Multicamada 40mm a 140mm Cobertura Plana Tradicional | https://d1499lbiwpwb3m.cloudfront.net/resources/medias/shop/products/thumbnails/shop-image-medium/Shop-0010060309so-1.jpg | ['100 mm - 1,2 x 0,6 m - DUO+ XL', '120 mm - 1,2 x 0,6 m - DUO+ XL', '140 mm - 1,2 x 0,6 m - DUO+ XL', '40 mm - 1,2 x 0,6 m', '50 mm - 1,2 x 0,6 m', '60 mm - 1,2 x 0,6 m', '80 mm - 1,2 x 0,6 m'] | 0010060309 | ['8,79 € /M2', '21,99 € /M2', '25,69 € /M2', '8,79 € /M2', '10,59 € /M2', '11,89 € /M2', '11,89 € /M2'] | EFIGREEN DUO+ utiliza-se como isolamento térmico em coberturas planas em sistema tradicional. Pode ser utilizado como suporte da impermeabilização em sistema independente para coberturas tradicionais lastradas ou com fixação mecânica. VANTAGENS - Excelente condutibilidade térmica. - Muito boa estabilidade dimensional. - Grande resistência à compressão, tração e flexão. - Célula fechada: absorção de água desprezível e boa resistência à difusão de vapor (fator µ). - Alta resistência aos ciclos de gelo-desgelo. - Resistente ao envelhecimento. - Fácil de trabalhar e instalar. - Produto termicamente estável, não derrete ou goteja. - Não contém CFC´s nem HCF¨C´s. - Não se delamina (devido à sua grande coesão interna). APLICAÇÃO EM OBRA Os painéis EFIGREEN DUO + são instalados como painéis de isolamento térmico e suporte para sistema de impermeabilização com acabamento pesado. - Em 1 ou 2 camadas até 320 mm para um sistema de impermeabilização betuminoso ou sintético em conformidade com os requisitos da Aprovação Técnica “EFIGREEN DUO+” n°5.2/16-2508_V1 publicada em 17/04/2020. - Colocam-se as placas com as juntas desencontradas entre as diversas filas. - Os lados mais compridos das placas EFIGREEN DUO + XL devem ser colocados perpendicularmente à direção da pendente da cobertura. REGULAMENTAÇÃO - Em conformidade com a norma EN 13165. - Sistema de Qualidade de acordo com a ISO:9001. - Sistema de gestão ambiental de acordo com a norma ISO 14001. - Health-Security OHSAS 18001. - Certificado ACERMI: 03/006/109. |  | [{'url': 'https://www.obras360.pt/resources/fichastecnicas/0010060309so/Ficha%20T%C3%A9cnica%20-%20EFIGREEN%20DUO+.pdf', 'title': 'Ficha Técnica - EFIGREEN DUO+'}] | ['', '', '', '', '', '', ''] | https://www.obras360.pt/loja/soprema/0010060309so-painel-em-poliisocianurato-pir-efigreen-duo-c-veu-1200-x-600-mm | 1
| Cortiça Expandida Reabilitacork Tiras OSB Isolamento Térmico Acústico Parede Pavimento Piso Radiante | https://d1499lbiwpwb3m.cloudfront.net/resources/medias/shop/products/thumbnails/shop-image-medium/Shop-0010040093rc-1.jpg | ['100 mm - 1 m x 0,5 m', '40 mm - 1 m x 0,5 m', '60 mm - 1 m x 0,5 m', '80 mm - 1 m x 0,5 m'] | 0010040093 | ['26,61 € /M2', '26,61 € /M2', '34,26 € /M2', '41,90 € /M2'] | As placas de aglomerado de cortiça expandida – ICB Tipo REABILITACORK, com incorporação de duas tiras de OSB, servem de base para a fixação dos restantes componentes do sistema, permitindo uma mais fácil aplicação, com a respetiva economia de tempo e recursos, sem perda das características desses mesmos sistemas construtivos. VANTAGEM: - Permite a fixação dos revestimentos diretamente nas placas de cortiça través do ripado em OSB. - Evita a colocação das estruturas para fixação do pladur, por exemplo. As placas ReabilitaCork também podem ser utilizadas em pavimento radiante. A fixação dos tubos deve ser efetuada com abraçadeiras. |  | [{'url': 'https://www.obras360.pt/resources/fichastecnicas/0010040093rc/Ficha%20T%C3%A9cnica%20-%20Aglomerado%20de%20Corti%C3%A7a%20Expandida%20Tipo%20REABILITACORK.pdf', 'title': 'Ficha Técnica - Aglomerado de Cortiça Expandida Tipo REABILITACORK'}] | ['', '', '', ''] | https://www.obras360.pt/loja/0010040093rc-cortica-expandida-reabilitacork-tiras-osb-isolamento-termico-acustico-parede-pavimento-piso-radiante | 1
| Leca Uno Enchimento e Regularização em 1 só Passo Betonilha Leve | https://d1499lbiwpwb3m.cloudfront.net/resources/medias/shop/products/thumbnails/shop-image-medium/Shop-0010070014lu-1.jpg | ['Saco 25 lt – PALETE NÃO INCLUÍDA'] | 0010070014 | ['2,99 €'] | ADICIONE AQUI A SUA PALETE Tutorial de aplicação https://youtu.be/uYv3KiW4zCY Betão leve pré-misturado para enchimento e regularização de pavimentos, interiores e exteriores, e pendentes em coberturas com aplicação em camada única. Adequado para aplicação em construções novas e renovação, em espessura entre os 5 e os 20 cm. Permite melhorias térmicas e acústicas dos pavimentos. Resulta da mistura de agregado leve de argila expandida Leca® com diferentes granulometrias com ligantes hidráulicos. Utilização Betão leve para enchimento e regularização de pavimentos interiores e exteriores, com aplicação em camada única. Permite melhoria térmica e acústica dos pavimentos. Adequado para aplicação em construções novas e obras de reabilitação, em espessuras a partir de 5 cm. Rendimento:2 sacos = 1 m2 c/ enchimento de 5 cm |  | [{'url': 'https://www.obras360.pt/resources/fichastecnicas/0010070014lu/Ficha%20T%C3%A9cnica%20-%20Leca%20Uno%2025%20Lt.pdf', 'title': 'Ficha Técnica - Leca Uno 25 Lt'}, {'url': 'https://www.obras360.pt/resources/fichastecnicas/0010070014lu/Ficha%20de%20Seguran%C3%A7a%20-%20Leca%20Uno%2025%20Lt%20-%20(23-05-2018%20-%20Vers%C3%A3o%2000).pdf', 'title': 'Ficha de Segurança - Leca Uno 25 Lt - (23-05-2018 - Versão 00)'}, {'url': 'https://www.obras360.pt/resources/fichastecnicas/0010070014lu/DOP%20-%20Leca%20Uno%2025%20Lt.pdf', 'title': 'DOP - Leca Uno 25 Lt'}] | ['Quantidade/Palete :\n40 sacos'] | https://www.obras360.pt/loja/0010070014lu-leca-uno-enchimento-e-regularizacao-em-1-so-passo-betonilha-leve | 1
| Lajeta Simples de Betão Aparente - Cor Cinza - 600x400x42MM Pavimento | https://d1499lbiwpwb3m.cloudfront.net/resources/medias/shop/products/thumbnails/shop-image-medium/Shop-0010120011cl-1.jpg | ['1 Unidade com 0,24 m2 (modelo 100)'] | 0010120011 | ['2,19 €'] | Lajetas de betão simples fabricadas a partir de granulados de pedras naturais que podem, como a própria pedra, apresentar ligeiras variações de tonalidades e nuances de cores em função do seu aprovisionamento. Aviso: As peças de Betão são fabricadas num processo mecânico, em que não é possível produzir lajetas todas de forma igual, nomeadamente na dimensão da espessura, de lote para lote. Uma vez que trabalhamos com diferentes dimensões, a mudança do molde implica ajustes mecânicos, devidamente controlados. Reconhecendo esta situação como natural, a Comissão Técnica da norma EN 1339, definiu classes de tolerância para as dimensões, conforme documento disponível no separador Documentação. Aplicação: Pavimentos e fachadas. Em todos os modelos deve ser sempre aplicado um impermeabilizante da nossa gama Block. Nos modelos 140 e 520 deve ser aplicado o impermeabilizante CV50 preto. |  | [{'url': 'https://www.obras360.pt/resources/fichastecnicas/0010120011cl/Ficha%20T%C3%A9cnica%20-%20Lajeta%20de%20Bet%C3%A3o%20Aparente%20400x600x42mm.pdf', 'title': 'Ficha Técnica - Lajeta de Betão Aparente 400x600x42mm'}, {'url': 'https://www.obras360.pt/resources/fichastecnicas/0010120011cl/Declara%C3%A7%C3%A3o%20Desempenho%20-%20Lajeta%20de%20Bet%C3%A3o%20Aparente%20400x600x42mm.pdf', 'title': 'Declaração Desempenho - Lajeta de Betão Aparente 400x600x42mm'}] | ['Quantidade/Palete :\n92 unidades\nPeso por palete :\n2098 kg\nÁrea da Palete :\n22,08 m2'] | https://www.obras360.pt/loja/0010120011cl-lajeta-simples-de-betao-aparente---cor-cinza---600x400x42mm-pavimento | 1
| Painel PIR EFYOS PU B Betume Face Sup. Fibra Vidro Face Inf. 40mm-120mm Soldar Telas Betuminosas | https://d1499lbiwpwb3m.cloudfront.net/resources/medias/shop/products/thumbnails/shop-image-medium/Shop-0010130010so-1.jpg | ['100 mm - 1,2 x 0,6 m', '120 mm - 1,2 x 0,6 m', '40 mm - 1,2 x 0,6 m', '50 mm - 1,2 x 0,6 m', '60 mm - 1,2 x 0,6 m', '80 mm - 1,2 x 0,6 m'] | 0010130010 | ['13,49 € /M2', '27,79 € /M2', '13,49 € /M2', '15,19 € /M2', '16,69 € /M2', '19,59 € /M2'] | Painel isolante de poliuretano PIR EFYOS PU B sem HCFC e HFC com marcação CE em conformidade com a Norma UNE EN 13165. Recoberto na face superior com fibra de vidro betuminosa e na face inferior com fibra de vidro mineralizada, em conformidade com os Critérios Ambientais Mínimos CAM. APLICAÇÃO: Isolamento térmico de coberturas planas tradicionais, com acabamento de impermeabilização soldado com membrana betuminosa modificada. REGULAMENTAÇÃO:Marcação CE em conformidade com a Norma UNE EN 13165. |  | [{'url': 'https://www.obras360.pt/resources/fichastecnicas/0010130010so/Ficha%20T%C3%A9cnica%20-%20Painel%20Isolante%20de%20Poliuretano%20PU%20Efyos%20PU%20B.pdf', 'title': 'Ficha Técnica - Painel Isolante de Poliuretano PU Efyos PU B'}] | ['', '', '', '', '', ''] | https://www.obras360.pt/loja/soprema/0010130010so-painel-isolante-de-poliuretano-efyos-pu-b-fibra-de-vidro-betuminosa-e-fibra-de-vidro-mineralizada | 1
| Emulsão de colagem a frio FOAMGLAS PC56 28KG | https://d1499lbiwpwb3m.cloudfront.net/resources/medias/shop/products/thumbnails/shop-image-medium/Shop-0010060316fs-1.jpg | ['Balde 28 Kg'] | 0010060316 | ['158,69 €'] | PC 56 é uma emulsão de colagem a frio , usada para aderir lajes FOAMGLAS a concreto ou alvenaria, unindo duas camadas de lajes FOAMGLAS juntas ou como revestimento de superfície em lajes FOAMGLAS. |  | [{'url': 'https://www.obras360.pt/resources/fichastecnicas/0010060316fs/Ficha%20T%C3%A9cnica%20-%20FOAMGLAS%20PC%2056%20(EN).pdf', 'title': 'Ficha Técnica - FOAMGLAS PC 56 (EN)'}, {'url': 'https://www.obras360.pt/resources/fichastecnicas/0010060316fs/Ficha%20de%20Dados%20de%20Seguran%C3%A7a%20-%20FOAMGLAS%20PC%2056%20(Data%20de%20Revis%C3%A3o%20-22-10-2020)%20(EN).pdf', 'title': 'Ficha de Dados de Segurança - FOAMGLAS PC 56 (Data de Revisão -22-10-2020) (EN)'}] | [''] | https://www.obras360.pt/loja/0010060316fs-emulsao-de-colagem-a-frio-foamglas-pc56 | 1
| Lajeta Simples de Betão Aparente - Cor Cinza - 400x400x36MM Pavimento | https://d1499lbiwpwb3m.cloudfront.net/resources/medias/shop/products/thumbnails/shop-image-medium/Shop-0010120012cl-1.jpg | ['1 Unidade com 0,16 m2 (modelo 100)'] | 0010120012 | ['1,29 €'] | Lajetas de betão simples fabricadas a partir de granulados de pedras naturais que podem, como a própria pedra, apresentar ligeiras variações de tonalidades e nuances de cores em função do seu aprovisionamento. Aviso: As peças de Betão são fabricadas num processo mecânico, em que não é possível produzir lajetas todas de forma igual, nomeadamente na dimensão da espessura, de lote para lote. Uma vez que trabalhamos com diferentes dimensões, a mudança do molde implica ajustes mecânicos, devidamente controlados. Reconhecendo esta situação como natural, a Comissão Técnica da norma EN 1339, definiu classes de tolerância para as dimensões, conforme documento disponível no separador Documentação. Aplicação: Pavimentos e fachadas. Em todos os modelos deve ser sempre aplicado um impermeabilizante da nossa gama Block. Nos modelos 140 e 520 deve ser aplicado o impermeabilizante CV50 preto. |  | [{'url': 'https://www.obras360.pt/resources/fichastecnicas/0010120012cl/Declara%C3%A7%C3%A3o%20Desempenho%20-%20Lajeta%20de%20Bet%C3%A3o%20Aparente%20400x400x36mm.pdf', 'title': 'Declaração Desempenho - Lajeta de Betão Aparente 400x400x36mm'}, {'url': 'https://www.obras360.pt/resources/fichastecnicas/0010120012cl/Ficha%20T%C3%A9cnica%20-%20Lajeta%20de%20Bet%C3%A3o%20Aparente%20400x400x36mm.pdf', 'title': 'Ficha Técnica - Lajeta de Betão Aparente 400x400x36mm'}] | ['Quantidade/Palete :\n162 unidades\nPeso por palete :\n2074 Kg\nÁrea da Palete :\n25,92 m2'] | https://www.obras360.pt/loja/0010120012cl-lajeta-simples-de-betao-aparente---cor-cinza---400x400x36mm-pavimento | 1
| Bucha Fassa Start Fix Ø6x36mm para Perfil de Arranque | https://d1499lbiwpwb3m.cloudfront.net/resources/medias/shop/products/thumbnails/shop-image-medium/Shop-0010050119fb-1.jpg | ['Ø 6 mm x 36 mm - 200 unidades (289 146)'] | 0010050119 | ['18,00 € /CX'] | Fassa Start Fix bucha para perfil de arranque. |  | [] | [''] | https://www.obras360.pt/loja/fassa-bortolo/0010050119fb-bucha-fassa-start-fix-O6x36mm-para-perfil-de-arranque | 1
| Vidro Celular Perinsul 50MM Dessolidarizador Corte Capilaridade Corte Térmico LARGURAS 150/200/250mm | https://d1499lbiwpwb3m.cloudfront.net/resources/medias/shop/products/thumbnails/shop-image-medium/Shop-0010060300pe-1.jpg | ['Largura: 150 MM / Caixa com 9 ML', 'Largura: 200 MM / Caixa com 6,3 ML', 'Largura: 250 MM / Caixa com 5,4 ML'] | 0010060300 | ['34,69 € /ML', '44,29 € /ML', '49,29 € /ML'] | FOAMGLAS® PERINSUL HL é um produto especial de alta densidade utilizado para eliminar pontes térmicas estruturais. Os blocos FOAMGLAS® PERINSUL foram concebidos para formar uma junta isolante eficaz entre o isolamento vertical da parede e o pavimento horizontal. Testado em conformidade com a norma EN 1996-1-1-1 (Eurocódigo 6 "Alvenaria"). |  | [{'url': 'https://www.obras360.pt/resources/fichastecnicas/0010060300pe/Ficha%20de%20Seguran%C3%A7a%20-%20FOAMGLAS%20Perinsul%20HL%20(Revis%C3%A3o%20-%2022-05-2018)%20(EN).PDF', 'title': 'Ficha de Segurança - FOAMGLAS Perinsul HL (Revisão - 22-05-2018) (EN).PDF'}, {'url': 'https://www.obras360.pt/resources/fichastecnicas/0010060300pe/DOP-FOAMGLAS%20Perinsul%20HL%20(EN).pdf', 'title': 'DOP-FOAMGLAS Perinsul HL (EN)'}, {'url': 'https://www.obras360.pt/resources/fichastecnicas/0010060300pe/Ficha%20T%C3%A9cnica%20-%20FOAMGLAS%20Perinsul%20HL%20(EN).pdf', 'title': 'Ficha Técnica - FOAMGLAS Perinsul HL (EN)'}] | ['', '', ''] | https://www.obras360.pt/loja/0010060300pe-vidro-celular-perinsul-50mm-dessolidarizador-corte-capilaridade-corte-termico-larguras-150-200-250mm | 1
| Palete Vasilhame Retornável - Leca | https://d1499lbiwpwb3m.cloudfront.net/resources/medias/shop/products/thumbnails/shop-image-medium/Shop-0010070015ep-1.jpg | ['1200x800x144 mm - Palete Madeira'] | 0010070015 | ['13,00 €'] | Devolvemos este valor se nos trouxer a palete em bom estado até um dos nossos armazéns. Estado este que será avaliado pelas nossas equipas no momento da receção em armazém. Reservamo-nos ao direito de não proceder ao crédito do valor se considerarmos que o estado da palete não é o indicado pelo Fabricante. |  | [] | [''] | https://www.obras360.pt/loja/0010070015ep-palete-vasilhame-retornavel---leca | 1
| Máquina de Corte Alta Precisão SOPRACUT para Placas de Isolamento Térmico em XPS e EPS | https://d1499lbiwpwb3m.cloudfront.net/resources/medias/shop/products/thumbnails/shop-image-medium/Shop-0010060317so-1.jpg | ['Corte de XPS e EPS'] | 0010060317 | ['861,53 €'] | VANTAGENS - Proporciona alta precisão no corte de painéis isolantes XPS e EPS. - Permite um comprimento de corte de 103 cm e uma espessura de 22 cm. - Pode ser encostado a uma parede ou utilizado como unidade autónoma com o suporte incluído. - Inclui uma braçadeira para instalação na parte de trás do andaime, poupando espaço e tempo de execução. - Permite efetuar cortes diagonais com precisão. O suporte lateral pode ser ajustado para o ângulo desejado. VANTAGENS - Concebido especialmente para cortar placas de isolamento térmico XPS ou EPS para sistemas de fachada ETICS (Sistemas de Isolamento Térmico pelo Exterior). - Ferramenta para cortar painéis XPS em coberturas invertidas. REGULAMENTAÇÃO - Sistema de Qualidade de acordo com a ISO:9001. - Marcação CE. O produto está em conformidade com as normas e diretivas: 2014/35/UE e EN 60335-1. |  | [{'url': 'https://www.obras360.pt/resources/fichastecnicas/0010060317so/Ficha%20T%C3%A9cnica%20-%20M%C3%A1quina%20de%20Corte%20para%20XPS%20e%20EPS%20SOPRACUT.pdf', 'title': 'Ficha Técnica - Máquina de Corte para XPS e EPS SOPRACUT'}] | [''] | https://www.obras360.pt/loja/soprema/0010060317so-maquina-de-corte-alta-precisao-sopracut-para-placas-de-isolamento-termico-em-xps-e-eps | 1