## Roofing
Categories | Title | Images | Specifications | Ref | Price | Description | Advantages | Documentation | Features | URL | State
| SubTelha Fibrocimento Livre de Amianto Perfil 190 Euronit | https://d1499lbiwpwb3m.cloudfront.net/resources/medias/shop/products/thumbnails/shop-image-medium/0d26ad277e7c565ad9055d34b367d15e.jpg | ['Flameada - 1,10 m x 0,987 m (137020)', 'Flameada - 1,65 m x 0,987 m (137027)', 'Flameada - 2,20 m x 0,987 m (137041)', 'Rústica Argila - 1,52 m x 0,987 m (238828)', 'Rústica Argila - 2,50 m x 0,987 m (238830)'] | 0190070182 | ['11,39 €', '18,19 €', '21,49 €', '16,19 €', '25,49 €'] | Subtelha Fibrocimento Livre de Amianto Perfil 190 composta por cimento portland, fibras de reforço naturais e sintéticas e aditivos funcionais. As fitas de segurança de polipropileno são colocadas no interior. Nota: Encomendas superiores a 750€+IVA (preço líquido), o transporte é gratuito. Encomendas inferiores SOB CONSULTA. Cor: de massa, utilizando pigmentos inorgânicos. Espessura: 6,5 mm Número mínimo de apoios: 2 Separação máxima entre correias [mm]: 1370 Sobreposição entre placas [mm]: 100 < sobreposição <250 Destaque: Perfil 190 Euronit cumpre os requisitos das normas UNE EN 494 e UNE EN 13501. Aplicação: - Telhados de pavilhões e edifícios; - Suporte de telhas; - Aplicação com telha cerâmica curva compreendidas entre 16-18 ou 20 cm. - Fixação com espuma de poliuretano, sem rastrel. |  | [{'url': 'https://www.obras360.pt/resources/fichastecnicas/0190070177sb/Ficha%20T%C3%A9cnica%20-%20Subtelha%20Fibrocimento%20Livre%20de%20Amianto%20Perfil%20190%20Euronit.pdf', 'title': 'Ficha Técnica - Subtelha Fibrocimento Livre de Amianto Perfil 190 Euronit'}] | ['Nº de Unid./Palete :\n60', 'Nº de Unid./Palete :\n60', 'Nº de Unid./Palete :\n40', 'Nº de Unid./Palete :\n40', 'Nº de Unid./Palete :\n40'] | https://www.obras360.pt/loja/euronit/0190070177sb-sub-telha-fibrocimento-livre-de-amianto-perfil-190-euronit | 1
| Telha Asfáltica Bardoline Rectangular Cobertura Inclinada Fachada Impermeável Fácil Aplicação | https://d1499lbiwpwb3m.cloudfront.net/resources/medias/shop/products/thumbnails/shop-image-medium/Shop-0030060035bd-1.jpg | ['Palete 158,60 m2 - Rectangular - Preto/Ardósia Misto (0416)', 'Palete 158,60 m2 - Rectangular - Verde Misto (0402)', 'Palete 158,60 m2 - Rectangular - Vermelho Misto (0417)'] | 0030060035 | ['12,99 € /M2', '12,99 € /M2', '12,99 € /M2'] | Material/Aplicação: BARDOLINE® PRO RECTANGULAR é uma telha asfáltica, para aplicação em cobertura ou fachada. Fabricada de acordo com a Norma Europeia EN 544. Vantagens: - Estética; - Facilidade; - Impermeabilidade; - Resistência ao Impacto. Manuseamento/Armazenagem: BARDOLINE® PRO RECTANGULAR deve ser mantido em condições secas, protegido contra os raios UV e o calor, bem como a chuva e a humidade. Aplicadas em coberturas ou em fachadas de cobertura.Não indicado para cobertura plana. Pacotes 3,05 m2/ 52 pacotes por palete.Dimensões da Placa: Comp.1000mm / Larg. 340mm/Espessura: 3,4mm | - Estética; - Facilidade; - Impermeabilidade; - Resistência ao Impacto. | [{'url': 'https://www.obras360.pt/resources/fichastecnicas/0030060035bd/Brochura%20-%20Telha%20Asf%C3%A1ltica%20Bardoline.pdf', 'title': 'Brochura - Telha Asfáltica Bardoline'}, {'url': 'https://www.obras360.pt/resources/fichastecnicas/0030060035bd/Ficha%20T%C3%A9cnica%20-%20Telha%20Asf%C3%A1ltica%20Bardoline%20Rectangular.pdf', 'title': 'Ficha Técnica - Telha Asfáltica Bardoline Rectangular'}] | ['Quantidade/Palete :\n158,60 m2', 'Quantidade/Palete :\n158,60 m2', 'Quantidade/Palete :\n158,60 m2'] | https://www.obras360.pt/loja/0030060035bd-telha-asfaltica-bardolibne-rectangular | 1
| SubTelha Fibrocimento Livre de Amianto Perfil 230 Euronit | https://d1499lbiwpwb3m.cloudfront.net/resources/medias/shop/products/thumbnails/shop-image-medium/Shop-0190070171sb-1.jpg | ['Rústica Argila - 1,52 m x 0,964 m (162579)', 'Rústica Argila - 2,00 m x 0,964 m (162580)', 'Rústica Argila - 2,50 m x 0,964 m (162581)'] | 0190070173 | ['16,19 €', '20,19 €', '25,49 €'] | Subtelha Fibrocimento Livre de Amianto Perfil 230 composto por cimento portland, fibras de reforço naturais e sintéticas e aditivos funcionais. As fitas de segurança de polipropileno são colocadas no interior. Nota: Encomendas superiores a 750€+IVA (preço líquido), o transporte é gratuito. Encomendas inferiores SOB CONSULTA. Cor: de massa, utilizando pigmentos inorgânicos. Espessura: 6,5 mm Número mínimo de apoios: 2 Separação máxima entre correias [mm]: 1370 Sobreposição entre placas [mm]: 100 < sobreposição <250 Destaque: Perfil 230 Euronit cumpre os requisitos das normas UNE EN 494 e UNE EN 13501. Aplicação: - Telhados de pavilhões e edifícios; - Suporte de azulejos; - Aplicação com telha cerâmica curva de boca compreendida entre 18 e 22 cm. |  | [{'url': 'https://www.obras360.pt/resources/fichastecnicas/0190070171sb/Ficha%20T%C3%A9cnica%20-%20Subtelha%20Fibrocimento%20Livre%20de%20Amianto%20Perfil%20230%20Euronit.pdf', 'title': 'Ficha Técnica - Subtelha Fibrocimento Livre de Amianto Perfil 230 Euronit'}] | ['Nº de Unid./Palete :\n40', 'Nº de Unid./Palete :\n40', 'Nº de Unid./Palete :\n40'] | https://www.obras360.pt/loja/euronit/0190070171sb-sub-telha-fibrocimento-livre-de-amianto-perfil-230-euronit | 1
| SubTelha TECroof Mini / Telha Luso / Marselha Lusa Universal Impermeabilização 2MX0,96MX2,1MM | https://d1499lbiwpwb3m.cloudfront.net/resources/medias/shop/products/thumbnails/shop-image-medium/Shop-0030060016HV-1.jpg | ['2 m X 0,96 m X 2,1 mm'] | 0030060029 | ['7,44 € /M2'] | Tipo de telha: Telha Luso / Marselha Solução de Impermeabilização de coberturas, que garante a ventilação do telhado eliminando a humidade e a condensação, reduzindo ainda a transmissão de calor e dos choques térmicos. Subtelha Tecroof Mini com miniondas de somente 28 mm permite manter a altura total da estrutura da cobertura. Assim, depois de se ter colocado a placa betuminosa no telhado, é muito fácil fixá-la às telhas pois é suficiente pregar ao ripado de madeira e logo depois proceder com a cobertura. Aplicação: É composta por elementos laminares fibrobetuminosos que garantem uma resistência elevada, ao mesmo tempo que são mais leves, derivados do reduzido número de lâminas. Vantagens: A subtelha Tecroof Mini permite a colocação de qualquer tipo de telha, o que constitui uma grande vantagem do ponto de vista logístico, de maneira que o tipo de telha não determina o uso de outras placas. | A subtelha Tecroof Mini permite a colocação de qualquer tipo de telha, o que constitui uma grande vantagem do ponto de vista logístico, de maneira que o tipo de telha não determina o uso de outras placas. | [{'url': 'https://www.obras360.pt/resources/fichastecnicas/0030060016HV/Ficha%20T%C3%A9cnica%20-%20Sub-telha%20TECroof%20Mini%20(2x0,96m).pdf', 'title': 'Ficha Técnica - Sub-telha TECroof Mini (2x0,96m)'}, {'url': 'https://www.obras360.pt/resources/fichastecnicas/0030060016HV/Declara%C3%A7%C3%A3o%20de%20Desempenho%20-%20Sub-Telha%20TECroof%20Mini%20Telha%20Luso%20Marselha%20(10-2018)%20(ING).pdf', 'title': 'Declaração de Desempenho - Sub-Telha TECroof Mini Telha Luso Marselha (10-2018) (ING)'}, {'url': 'https://www.obras360.pt/resources/fichastecnicas/0030060016HV/Declara%C3%A7%C3%A3o%20de%20Desempenho%20-%20Sub-Telha%20TECroof%20Mini%20Telha%20Luso%20Marselha%20(04-2019)%20(PT).pdf', 'title': 'Declaração de Desempenho - Sub-Telha TECroof Mini Telha Luso Marselha (04-2019) (PT)'}, {'url': 'https://www.obras360.pt/resources/fichastecnicas/0030060016HV/Declara%C3%A7%C3%A3o%20-%20TECroof.pdf', 'title': 'Declaração - TECroof'}] | ['Nº de Unid./Palete :\n150'] | https://www.obras360.pt/loja/tecroof/0030060016hv-sub-telha-tecroof-mini-telha-luso-marselha | 1
| Ripa em PVC para SubTelha | https://d1499lbiwpwb3m.cloudfront.net/resources/medias/Shop/Products/thumbnails/shop-image-medium/Shop-0030060015HY-1.jpg | ['2 m x 30 mm x 20 mm', '2 m x 40 mm x 20 mm'] | 0030060033 | ['0,56 € /ML', '0,93 € /ML'] | Esta ripa em PVC é usualmente utilizada para o travamento de telhas tipo Lusa, Marselha, Betão ou Romana. Este produto substitui as tradicionais ripas de madeira. Vantagens: - Elevada flexibilidade e resistência aos choques mecânicos - Lleveza do material - Facilidade de aplicação e resistência aos elementos climatéricos. | - Elevada flexibilidade e resistência aos choques mecânicos - Lleveza do material - Facilidade de aplicação e resistência aos elementos climatéricos. | [{'url': 'https://www.obras360.pt/resources/fichastecnicas/0030060015HY/Ficha%20T%C3%A9cnica%20-%20Ripa%20em%20PVC%20para%20Sub-telha_30%20mm%20x%2020%20mm.pdf', 'title': 'Ficha Técnica - Ripa em PVC para Sub-telha_30 mm x 20 mm'}, {'url': 'https://www.obras360.pt/resources/fichastecnicas/0030060015HY/Ficha%20T%C3%A9cnica%20-%20Ripa%20em%20PVC%20para%20Sub-telha_40%20mm%20x%2020%20mm.pdf', 'title': 'Ficha Técnica - Ripa em PVC para Sub-telha_40 mm x 20 mm'}] | ['Quantidade/Palete :\n2000 ml = 1000 ripas', 'Quantidade/Palete :\n1.008 ripas'] | https://www.obras360.pt/loja/0030060015hy-ripa-em-pvc-para-sub-telha | 1
| Tela de Barreira de Vapor Impervap | https://d1499lbiwpwb3m.cloudfront.net/resources/medias/shop/products/thumbnails/shop-image-medium/Shop-0030080074ip-1.jpg | ['1 x 15 m'] | 0030080074 | ['12,15 € /M2'] | Mistura betuminosa em Betume modificado APP NEW Impervap. Núcleo com função barreira à difusão de vapor: Folha de Alumínio. Vantagens: A membrana IMPERVAP, fruto da sua constituição de betume modificado com polímeros APP e de uma alma em folha de alumínio, apresenta uma extraordinária resistência à difusão de vapor de água e de outros gases, devendo ser considerada a sua aplicação nos seguintes sistemas: - Como barreira ao vapor, aplicada sob a camada de isolamento térmico, em sistema de impermeabilização de coberturas; - Como barreira ao vapor de elevadas prestações em pavimentos, paredes e tetos de câmaras frigoríficas e espaços de trabalho ou de armazenamento de materiais sensíveis, com ambientes controlados; - Como barreira à difusão de vapor de água e de diversos gases compostos orgânicos voláteis (VOC’s) e de gás Radão em sistemas de barreira à penetração destes gases dentro dos edifícios a partir dos seus elementos em contacto com o terreno. | A membrana IMPERVAP, fruto da sua constituição de betume modificado com polímeros APP e de uma alma em folha de alumínio, apresenta uma extraordinária resistência à difusão de vapor de água e de outros gases, devendo ser considerada a sua aplicação nos seguintes sistemas: | [{'url': 'https://www.obras360.pt/resources/fichastecnicas/0030080074ip/Ficha%20T%C3%A9cnica%20-%20Tela%20de%20Barreira%20de%20Vapor%20Impervap.pdf', 'title': 'Ficha Técnica - Tela de Barreira de Vapor Impervap'}] | [''] | https://www.obras360.pt/loja/imperalum/0030080074ip-tela-de-barreira-de-vapor-impervap | 1
| Membrana Transpirante com Adesivo Transpi-Pro 135 Pára Vapor e Transpirável | https://d1499lbiwpwb3m.cloudfront.net/resources/medias/shop/products/thumbnails/shop-image-medium/Shop-0030080073om-1.jpg | ['1,5 x 50 m'] | 0030080073 | ['1,29 € /M2'] | Traspi-Pro são telas tipo Tyvek que permitem a passagem de vapores, impedindo condensações. Devem ser utilizadas na cobertura, na parte superior do isolamento. São também uma perfeita barreira de vento. A fita adesiva serve para unir, de forma rápida e sem dificuldade, as sobreposições durante a aplicação. Aplicação: - Impermeável; - Redireciona a humidade para o exterior; - Barreira de vento; - Protege e aumenta a vida útil do isolamento e - Diminui a ocorrência do fenómeno da condensação. |  | [{'url': 'https://www.obras360.pt/resources/fichastecnicas/0030080073om/Ficha%20T%C3%A9cnica%20-%20Membrana%20Transpirante%20com%20Adesivo%20Transpi-Pro%20135%20(FR).pdf', 'title': 'Ficha Técnica - Membrana Transpirante com Adesivo Transpi-Pro 135 (FR)'}, {'url': 'https://www.obras360.pt/resources/fichastecnicas/0030080073om/Ficha%20T%C3%A9cnica%20-%20Membrana%20Transpirante%20com%20Adesivo%20Transpi-Pro%20135%20(PT).pdf', 'title': 'Ficha Técnica - Membrana Transpirante com Adesivo Transpi-Pro 135 (PT)'}] | [''] | https://www.obras360.pt/loja/0030080073om-membrana-transpirante-transpi-pro-135 | 1
| SubTelha TECroof CS / Telha Canudo Impermeabilização | https://d1499lbiwpwb3m.cloudfront.net/resources/medias/shop/products/thumbnails/shop-image-medium/Shop-0030060016hx-1.jpg | ['2 m x 1,015 m x 2,4 mm'] | 0030060031 | ['6,80 € /M2'] | Tipo de telha: Telha Canudo Usabilidade: Para Telha Canudo 18-19 e Plana Espessura: 2,4 mm N.º de Ondas: 11 + 5 planas Distância entre Ondas: 64 mm Peso Médio: 2,90 kg/m2 Classe de Resistência ao Fogo: B2 Solução de Impermeabilização de coberturas, que garante a ventilação do telhado eliminando a humidade e a condensação, reduzindo ainda a transmissão de calor e dos choques térmicos. Esta subtelha é a única placa universal que permite, num só produto, colocar qualquer tipo de telha, seja ela plana ou curva. A Tecroof CS é uma placa laminar única, com várias capas que recebe um tratamento betuminoso no vácuo. Esta estrutura em capas, permite obter uma placa leve, muito manuseável e, ao mesmo tempo, rígida para suportar o melhor possível, as cargas. Vantagens: Esta placa permite uma excelente ventilação para uma óptima manutenção da telha curva, porque evita a formação de geada e de humidade, reduzindo ao máximo as pontes térmicas do telhado e diminui a diferença de temperatura entre as duas camadas da cobertura. Quantidade por palete: 150 unidades | Esta placa permite uma excelente ventilação para uma óptima manutenção da telha curva, porque evita a formação de geada e de humidade, reduzindo ao máximo as pontes térmicas do telhado e diminui a diferença de temperatura entre as duas camadas da cobertura. | [{'url': 'https://www.obras360.pt/resources/fichastecnicas/0030060016HX/Declara%C3%A7%C3%A3o%20de%20Desempenho%20-%20Sub-Telha%20TECroof%20CS%20%20Telha%20Canudo%20(10-2018).pdf', 'title': 'Declaração de Desempenho - Sub-Telha TECroof CS Telha Canudo (10-2018)'}, {'url': 'https://www.obras360.pt/resources/fichastecnicas/0030060016HX/Ficha%20T%C3%A9cnica%20-%20Sub-telha%20TECroof%20CS%20(2x%200,8m).pdf.pdf', 'title': 'Ficha Técnica - Sub-telha TECroof CS (2x 0,8m)'}, {'url': 'https://www.obras360.pt/resources/fichastecnicas/0030060016HX/Ficha%20T%C3%A9cnica%20-%20Sub-telha%20TECroof%20CS%20(2x1,015m).pdf', 'title': 'Ficha Técnica - Sub-telha TECroof CS (2x1,015m)'}, {'url': 'https://www.obras360.pt/resources/fichastecnicas/0030060016HX/Declara%C3%A7%C3%A3o%20-%20TECroof.pdf', 'title': 'Declaração - TECroof'}] | ['Nº de Unid./Palete :\n150'] | https://www.obras360.pt/loja/tecroof/0030060016hx-sub-telha-tecroof-cs-telha-canudo | 1
| SubTelha TECroof CL / Telha Canudo Impermeabilização | https://d1499lbiwpwb3m.cloudfront.net/resources/medias/shop/products/thumbnails/shop-image-medium/Shop-0030060016hw-1.jpg | ['2 m x 1,055 m x 2,4 mm'] | 0030060030 | ['6,98 € /M2'] | Tipo de telha: Telha Canudo Usabilidade: Para Telha Canudo 21-23 Espessura: 2,4 mm N.º de Ondas: 9 + 4 planas Distância entre Ondas: 96 mm Peso Médio: 2,45 kg/m2 Classe de Resistência ao Fogo: B2 Solução de Impermeabilização de coberturas, que garante a ventilação do telhado eliminando a humidade e a condensação, reduzindo ainda a transmissão de calor e dos choques térmicos. A subtelha Tecroof CL com configuração a 3 pontos, garante uma excelente ventilação da cobertura, evitando a formação de geada e humidade que condiciona a duração das telhas. Tecroof CL reduz ao máximo as pontes térmicas, controlando as diferenças de temperatura entre as duas camadas da cobertura. Vantagens: Este tipo de subtelha utiliza-se para a colocação em telhas curvas de 22 – 23 cm, garantindo a absoluta estabilidade da cobertura, de modo a que 90% do peso das telhas curvas descanse sobre a parte plana das ondas. Deste modo o peso recai sobre a estrutura de apoio, aumentando o atrito entre as telhas curvas e aperfeiçoando a estabilidade da cobertura com menores risco de deslizamento. Quantidade por palete: 250 unidades | Este tipo de subtelha utiliza-se para a colocação em telhas curvas de 22 – 23 cm, garantindo a absoluta estabilidade da cobertura, de modo a que 90% do peso das telhas curvas descanse sobre a parte plana das ondas. Deste modo o peso recai sobre a estrutura de apoio, aumentando o atrito entre as telhas curvas e aperfeiçoando a estabilidade da cobertura com menores risco de deslizamento. | [{'url': 'https://www.obras360.pt/resources/fichastecnicas/0030060016HW/Declara%C3%A7%C3%A3o%20de%20Desempenho%20-%20Sub-Telha%20TECroof%20CL%20%20Telha%20Canudo%20(10-2018).pdf', 'title': 'Declaração de Desempenho - Sub-Telha TECroof CL Telha Canudo (10-2018)'}, {'url': 'https://www.obras360.pt/resources/fichastecnicas/0030060016HW/Ficha%20T%C3%A9cnica%20-%20Sub-telha%20TECroof%20CL%20(2x0,99m).pdf', 'title': 'Ficha Técnica - Sub-telha TECroof CL (2x0,99m)'}, {'url': 'https://www.obras360.pt/resources/fichastecnicas/0030060016HW/Ficha%20T%C3%A9cnica%20-%20Sub-telha%20TECroof%20CL%20(2x1,055m).pdf', 'title': 'Ficha Técnica - Sub-telha TECroof CL (2x1,055m)'}, {'url': 'https://www.obras360.pt/resources/fichastecnicas/0030060016HW/Declara%C3%A7%C3%A3o%20-%20TECroof.pdf', 'title': 'Declaração - TECroof'}] | ['Nº de Unid./Palete :\n250'] | https://www.obras360.pt/loja/tecroof/0030060016hw-sub-telha-tecroof-cl-telha-canudo | 1
| Membrana Transpirante sem Fita Guttafol 145 Pára Vapor e Transpirante | https://d1499lbiwpwb3m.cloudfront.net/resources/medias/shop/products/thumbnails/shop-image-medium/Shop-0030080079gt-1.jpg | ['1,5 x 50 m'] | 0030080079 | ['1,03 € /M2'] | Membrana traspirante sem fita Guttafol 145 g/m2, composta por 3 camadas, de cor verde, para ser colocada na cobertura. Aplicação: Especialmente recomendada para telhados com uma elevada concentração de vapor aquoso que pode levar à condensação do isolamento. Vantagens: - Impermeável; - Excelente para telhados ventilados; - Adequada para a colocação diretamente sobre o isolamento (telhados não ventilados). | - Impermeável; - Excelente para telhados ventilados; - Adequada para a colocação diretamente sobre o isolamento (telhados não ventilados). | [{'url': 'https://www.obras360.pt/resources/fichastecnicas/0030080079gt/Ficha%20T%C3%A9cnica%20-%20Membrana%20Transpirante%20sem%20Fita%20-%20Guttafol%20145.pdf', 'title': 'Ficha Técnica - Membrana Transpirante sem Fita - Guttafol 145'}, {'url': 'https://www.obras360.pt/resources/fichastecnicas/0030080079gt/Declara%C3%A7%C3%A3o%20Desempenho%20-%20Membrana%20Transpirante%20sem%20Fita%20Guttafol%20145%20(PT).pdf', 'title': 'Declaração Desempenho - Membrana Transpirante sem Fita Guttafol 145 (PT)'}] | [''] | https://www.obras360.pt/loja/gutta/0030080079gt-membrana-transpirante-sem-fita-guttafol-145 | 1
| Tela de Barreira de Vapor Renolit ALKORPLUS 81012 25x6m | https://d1499lbiwpwb3m.cloudfront.net/resources/medias/shop/products/thumbnails/shop-image-medium/Shop-0030080075rl-1.jpg | ['25 m x 6 m x 0,25 mm (81012)'] | 0030080076 | ['1,04 € /M2'] | Tela de barreira de vapor Renolit ALKORPLUS 81012, LDPE para uso em sistemas de cobertura RENOLIT ALKORPLAN, RENOLIT ALKORTOP e RENOLIT ALKORTEC. Destaque: Permeabilidade ao vapor de água: ˜ 0,29 Densidade: 0,93 g/cm3 Vantagens: - Não apodrece nem incha - Resistente ao betume, a óleo e a uma variedade de produtos químicos - Resistente ao certo nível de humidade definido pela norma EN 13984 para aplicação como vapor camada de controlo da construção. | - Não apodrece nem incha - Resistente ao betume, a óleo e a uma variedade de produtos químicos - Resistente ao certo nível de humidade definido pela norma EN 13984 para aplicação como vapor camada de controlo da construção. | [{'url': 'https://www.obras360.pt/resources/fichastecnicas/0030080075rl/Ficha%20T%C3%A9cnica%20-%20Tela%20de%20Barreira%20de%20Vapor%20Renolit%20ALKORPLUS%20(ING).pdf', 'title': 'Ficha Técnica - Tela de Barreira de Vapor Renolit ALKORPLUS (ING)'}] | [''] | https://www.obras360.pt/loja/renolit/0030080075rl-tela-de-barreira-de-vapor-renolit-alkorplus-81012 | 1
| Prego Guttanit TS8 para Madeira | https://d1499lbiwpwb3m.cloudfront.net/resources/medias/shop/products/thumbnails/shop-image-medium/shop-prego-guttanit-ts8-para-madeira-1.jpg | ['TS8 - 70 x 2,8 mm (1 Caixa com 200 unidades)'] | 0030060032 | ['10,49 € /CX'] | Prego Guttanit TS8 para aplicação de subtelha em suporte de madeira. Recomenda-se a aplicação de 7 pregos/m2. |  | [] | [''] | https://www.obras360.pt/loja/gutta/0030060032gt-prego-guttanit-ts8-para-madeira | 1
| Placa Gesso Cartonado Standard Gypfor BA13 | https://d1499lbiwpwb3m.cloudfront.net/resources/medias/shop/products/thumbnails/shop-image-medium/Shop-0170180000gc-1.jpg | ['1 PLACA com 2000 x 1200 mm - 2,4M2 - 20,4 KG', '1 PLACA com 2500 x 1200 mm - 3,0M2 - 25,5 KG', '1 PLACA com 3000 x 1200 mm - 3,6M2 - 30,6 KG'] | 0170180018 | ['2,47 € /M2', '2,47 € /M2', '2,47 € /M2'] | Placa de gesso cartonado, também conhecido no mercado como pladur ou placa de gesso, sendo neste caso da marca Gypfor. A placa GYPFOR STANDARD é adequada para aplicações drywall/construção a seco interiores. Placa composta por um núcleo de gesso não combustível, integralmente envolvido em revestimento de papel na cor cinza/marfim. O produto está preparado para uma grande variedade de tratamentos e acabamentos após preparação adequada da superfície. A placa GYPFOR STANDARD pode ser usada em aplicações que requerem fixação mecânica direta em estruturas de madeira ou metal, ou por fixação usando elementos de suspensão ou colas-adesivas. A placa oferece resistência ao fogo, no entanto não se adequa às classes máximas de reacção ao fogo exigidas para determinadas aplicações. Destaque Núcleo: - gesso inerte dimensionamento estável, não combustível. Papel: - 100% reciclado; cor cinza/marfim. Papel: - Bordos longitudinais: Afinado (BA), Quadrado (BC), Cortado (BCT), Semi-arredondado (CC), Semi-arredondado Afinado (BV), Biselado (BB) ou Arredondado (BR). Bordos transversais ou topos: - Sempre do tipo Cortado (BCT). Aplicação A placa GYPFOR STANDARD só é adequada para aplicações drywall interiores e não deve ser aplicada com temperaturas acima de 52 graus Celsius (125 graus Fahrenheit) por períodos prolongados, ou em áreas com humidade extrema. Indicada para aplicação em: Tetos, Divisórias, Revestimentos. Vantagens: - Facilidade de instalação - Resistência ao Fogo - Eficiência energética | - Facilidade de instalação - Resistência ao Fogo - Eficiência energética | [{'url': 'https://www.obras360.pt/resources/fichastecnicas/0170180000gc/Certificado%20EPD%20-%20Placa%20de%20Gesso%20Cartonado%20Gypfor%20Standard%20BA13.pdf', 'title': 'Certificado EPD - Placa de Gesso Cartonado Gypfor Standard BA13'}, {'url': 'https://www.obras360.pt/resources/fichastecnicas/0170180000gc/Declara%C3%A7%C3%A3o%20de%20Desempenho%20-%20Placa%20de%20gesso%20cartonado%20Stantard%20BA13.pdf', 'title': 'Declaração de Desempenho - Placa de gesso cartonado Stantard BA13'}, {'url': 'https://www.obras360.pt/resources/fichastecnicas/0170180000gc/Ficha%20T%C3%A9cnica%20-%20Placa%20de%20Gesso%20Cartonado%20Gypfor%20Standard%20BA13.pdf', 'title': 'Ficha Técnica - Placa de Gesso Cartonado Gypfor Standard BA13'}, {'url': 'https://www.obras360.pt/resources/fichastecnicas/0170180000gc/Declara%C3%A7%C3%A3o%20Ambiental%20de%20Produto%20(DAP)%20-%20Placa%20de%20Gesso%20Cartonado%20Gypfor%20Standard.pdf', 'title': 'Declaração Ambiental de Produto (DAP) - Placa de Gesso Cartonado Gypfor Standard'}, {'url': 'https://www.obras360.pt/resources/fichastecnicas/0170180000gc/Cerfificado%20AENOR%20-%20Placa%20de%20Gesso%20Cartonado%20Gypfor%20Standard%20BA13.pdf', 'title': 'Cerfificado AENOR - Placa de Gesso Cartonado Gypfor Standard BA13'}] | ['Nº de Placas/Palete :\n42', 'Nº de Placas/Palete :\n42', 'Nº de Placas/Palete :\n42'] | https://www.obras360.pt/loja/gypfor/0170180000gc-placa-de-gesso-cartonado-stantard-ba13 | 1
| Lã Mineral Painel Não Revestido Volcalis COMFORT | https://d1499lbiwpwb3m.cloudfront.net/resources/medias/shop/products/thumbnails/shop-image-medium/Shop-0010011104vo-1.jpg | ['50 mm - 1,35 x 0,6 m', '60 mm - 1,35 x 0,6 m', '70 mm - 1,35 x 0,6 m - NOVIDADE', '90 mm - 1,35 x 0,6 m'] | 0010011118 | ['1,59 € /M2', '1,87 € /M2', '1,99 € /M2', '2,79 € /M2'] | Volcalis COMFORT é um excelente isolamento térmico e acústico para aplicação em todo o tipo de edifícios. Painel compacto para aplicação em sistemas de construção a seco, fácil de manusear e com toque suave. Destaque - Isolamento térmico - Isolamento acústico - Material incombustível - Múltiplas aplicações - Processo sustentável - Aplicação confortável Aplicação Adequada para a utilização em obras de construção e reabilitação, tais como: divisórias, revestimento de paredes pelo interior e tetos falsos. Vantagens - Bom comportamento térmico, contribui para o conforto nos edifícios e redução do consumo de energia. - Devido à sua estrutura interna, é um excelente isolamento acústico. - Resistente ao fogo, não é combustível nem conduz o calor. - Processo sustentável, recorrendo a matérias-primas e tecnologias avançadas de alta eficiência. - Produto 100% reciclável. - Fácil de manusear e com toque suave. | - Bom comportamento térmico, contribui para o conforto nos edifícios e redução do consumo de energia. - Devido à sua estrutura interna, é um excelente isolamento acústico. - Resistente ao fogo, não é combustível nem conduz o calor. - Processo sustentável, recorrendo a matérias-primas e tecnologias avançadas de alta eficiência. - Produto 100% reciclável. - Fácil de manusear e com toque suave. | [{'url': 'https://www.obras360.pt/resources/fichastecnicas/0010011104vo/Cat%C3%A1logo%20-%20Volcalis.pdf', 'title': 'Catálogo - Volcalis'}, {'url': 'https://www.obras360.pt/resources/fichastecnicas/0010011104vo/Certificado%20de%20Sustentabilidade%20(PCS)%20-%20L%C3%A3%20Mineral%20Volcalis.pdf', 'title': 'Certificado de Sustentabilidade (PCS) - Lã Mineral Volcalis'}, {'url': 'https://www.obras360.pt/resources/fichastecnicas/0010011104vo/Decl.%20Desempenho%20-%20L%C3%A3%20Mineral%20Painel%20N%C3%A3o%20Revestido%20Volcalis%20%20Comfort.pdf', 'title': 'Decl. Desempenho - Lã Mineral Painel Não Revestido Volcalis Comfort'}, {'url': 'https://www.obras360.pt/resources/fichastecnicas/0010011104vo/Ficha%20T%C3%A9cnica%20-%20L%C3%A3%20Mineral%20Painel%20N%C3%A3o%20Revestido%20Volcalis%20%20Comfort.pdf', 'title': 'Ficha Técnica - Lã Mineral Painel Não Revestido Volcalis Comfort'}] | ['Nº de Emb./Palete :\n24\nNº de Painéis/Emb. :\n16\nNº Paletes/Camião :\n20', 'Nº de Emb./Palete :\n24\nNº de Painéis/Emb. :\n14\nNº Paletes/Camião :\n20', 'Nº de Emb./Palete :\n24\nNº de Painéis/Emb. :\n12\nNº Paletes/Camião :\n20', 'Nº de Emb./Palete :\n24\nNº de Painéis/Emb. :\n9\nNº Paletes/Camião :\n20'] | https://www.obras360.pt/loja/volcalis/0010011104vo-la-mineral-vidro-isolamento-painel-nao-revestido-volcalis-comfort | 1
| Placa Gesso Cartonado Hidrofugada Resistente Humidade Verde Gypfor Aqua BA13 | https://d1499lbiwpwb3m.cloudfront.net/resources/medias/shop/products/thumbnails/shop-image-medium/Shop-0170180002gc-1.jpg | ['1 PLACA com 2000 x 1200 mm - 2,4M2 - 21,12 KG', '1 PLACA com 2500 x 1200 mm - 3,0M2 - 26,40 KG', '1 PLACA com 3000 x 1200 mm - 3,6M2 - 31,68 KG'] | 0170180020 | ['3,73 € /M2', '3,73 € /M2', '3,73 € /M2'] | * uma placa de gesso Aqua repele até 6x mais água do que uma placa standard. Valores estimados e não contratuais, tendo por base os ensaios técnicos presentes nas fichas técnicas dos produtos dos fabricantes. Placa de gesso cartonado hidrofugado, também conhecido como pladur ou placa de gesso, sendo neste caso da marca Gypfor. A placa GYPFOR AQUA é adequada para aplicações drywall interiores em ambientes com humidade alta, oferece maior proteção contra fungos e bolores provocados pela humidade que causam a deterioração e manchas nas placas. Placa composta por um núcleo de gesso não combustível, integralmente envolvido em revestimento de papel na cor verde. O produto está preparado para uma grande variedade de tratamentos e acabamentos após preparação adequada da superfície. A Placa GYPFOR AQUA pode ser usada em aplicações que requerem fixação mecânica direta em estruturas de madeira ou metal, ou por fixação usando elementos de suspensão ou colas-adesivas. A placa oferece resistência ao fogo, no entanto não se adequa às classes máximas de reação ao fogo exigidas para determinadas aplicações. Destaque: Núcleo: - gesso inerte dimensionamento estável, não combustível. Papel: - 100% reciclado; cor verde. Papel: - Bordos longitudinais: Afinado (BA). Bordos transversais ou topos: - Sempre do tipo Cortado (BCT). Aplicação: A placa GYPFOR AQUA só é adequada para aplicações drywall interiores e não deve ser aplicada com temperaturas acima de 52 graus Celsius (125 graus Fahrenheit) por períodos prolongados, ou em áreas com humidade extrema. Indicada para aplicação em: Tetos, Divisórias, Revestimentos. Não é indicada para estar em contacto direto com água sem revestimento superficial, cerâmico ou outro. Vantagens - Resistência humidade e ao Fogo - Eficiência energética | - Resistência humidade e ao Fogo - Eficiência energética | [{'url': 'https://www.obras360.pt/resources/fichastecnicas/0170180002gc/Declara%C3%A7%C3%A3o%20de%20Desempenho%20-%20Placa%20de%20gesso%20cartonado%20Aqua%20BA13.pdf', 'title': 'Declaração de Desempenho - Placa de gesso cartonado Aqua BA13'}, {'url': 'https://www.obras360.pt/resources/fichastecnicas/0170180002gc/Ficha%20T%C3%A9cnica%20-%20Placa%20de%20gesso%20cartonado%20Aqua%20BA13.pdf', 'title': 'Ficha Técnica - Placa de gesso cartonado Aqua BA13'}, {'url': 'https://www.obras360.pt/resources/fichastecnicas/0170180002gc/Declara%C3%A7%C3%A3o%20Ambiental%20de%20Produto%20(DAP)%20-%20Placa%20de%20Gesso%20Cartonado%20Gypfor%20Aqua.pdf', 'title': 'Declaração Ambiental de Produto (DAP) - Placa de Gesso Cartonado Gypfor Aqua'}, {'url': 'https://www.obras360.pt/resources/fichastecnicas/0170180002gc/Cerfificado%20AENOR%20-%20Placa%20de%20Gesso%20Cartonado%20Hidr%C3%B3fuga%20Gypfor%20Aqua%20BA13.pdf', 'title': 'Cerfificado AENOR - Placa de Gesso Cartonado Hidrófuga Gypfor Aqua BA13'}] | ['Nº de Placas/Palete :\n42', 'Nº de Placas/Palete :\n42', 'Nº de Placas/Palete :\n42'] | https://www.obras360.pt/loja/gypfor/0170180002gc-placa-de-gesso-cartonado-hidrofuga-gypfor-aqua-ba13 | 1
| Lã Mineral Rolo Revestido a Papel Kraft Volcalis EASY | https://d1499lbiwpwb3m.cloudfront.net/resources/medias/shop/products/thumbnails/shop-image-medium/Shop-0010011103vo-1.jpg | ['100 mm - 8,0 x 1,2 m', '120 mm - 7,0 x 1,2 m', '140 mm - 6,0 x 1,2 m - NOVIDADE', '160 mm - 5,2 x 1,2 m', '200 mm - 4,6 x 1,2 m', '280 mm - 2,8 x 1,2 m - NOVIDADE', '50 mm - 14,4 x 1,2 m', '60 mm - 12,0 x 1,2 m', '80 mm - 10,0 x 1,2 m'] | 0010011112 | ['2,03 € /M2', '3,47 € /M2', '3,93 € /M2', '4,41 € /M2', '5,34 € /M2', '7,22 € /M2', '2,03 € /M2', '2,32 € /M2', '2,74 € /M2'] | Volcalis EASY é um excelente isolamento térmico e acústico para aplicação em todo o tipo de edifícios. Rolo revestido de um lado com uma barreira de vapor em papel kraft, leve e de fácil aplicação, com bom desempenho térmico e acústico. Destaque: Lã Mineral Revestida a Papel Kraft - isolamento térmico - isolamento acústico - material incombustível - múltiplas aplicações - processo sustentável - aplicação confortável. Aplicação: Volcalis EASY é um excelente isolamento térmico e acústico para aplicação em todo o tipo de edifícios. Adequada para a utilização, em obras de construção e reabilitação, tais como tetos falsos e coberturas inclinadas. Vantagens: - Bom comportamento térmico, contribui para o conforto nos edifícios e redução do consumo de energia. - Fácil de manusear e com toque suave. - Devido à sua estrutura interna, é um excelente isolamento acústico. - Resistente ao fogo, não é combustível nem conduz o calor. - Processo sustentável, recorrendo a matérias-primas e tecnologias avançadas de alta eficiência. Produto 100% reciclável. | - Bom comportamento térmico, contribui para o conforto nos edifícios e redução do consumo de energia. - Fácil de manusear e com toque suave. - Devido à sua estrutura interna, é um excelente isolamento acústico. - Resistente ao fogo, não é combustível nem conduz o calor. - Processo sustentável, recorrendo a matérias-primas e tecnologias avançadas de alta eficiência. Produto 100% reciclável. | [{'url': 'https://www.obras360.pt/resources/fichastecnicas/0010011103vo/Cat%C3%A1logo%20-%20Volcalis.pdf', 'title': 'Catálogo - Volcalis'}, {'url': 'https://www.obras360.pt/resources/fichastecnicas/0010011103vo/Certificado%20de%20Sustentabilidade%20(PCS)%20-%20L%C3%A3%20Mineral%20Volcalis.pdf', 'title': 'Certificado de Sustentabilidade (PCS) - Lã Mineral Volcalis'}, {'url': 'https://www.obras360.pt/resources/fichastecnicas/0010011103vo/Decl.%20Desempenho%20-%20L%C3%A3%20Mineral%20Rolo%20Revestida%20a%20Papel%20Kraft%20Volcalis%20%20Easy.pdf', 'title': 'Decl. Desempenho - Lã Mineral Rolo Revestida a Papel Kraft Volcalis Easy'}, {'url': 'https://www.obras360.pt/resources/fichastecnicas/0010011103vo/Ficha%20T%C3%A9cnica%20-%20L%C3%A3%20Mineral%20Rolo%20Revestida%20a%20Papel%20Kraft%20Volcalis%20%20Easy.pdf', 'title': 'Ficha Técnica - Lã Mineral Rolo Revestida a Papel Kraft Volcalis Easy'}] | ['Nº de Emb./Palete :\n24\nNº de Rolos/Emb. :\n1\nNº Paletes/Camião :\n20', 'Nº de Emb./Palete :\n24\nNº de Rolos/Emb. :\n1\nNº Paletes/Camião :\n20', 'Nº de Emb./Palete :\n24\nNº de Rolos/Emb. :\n1\nNº Paletes/Camião :\n20', 'Nº de Emb./Palete :\n24\nNº de Rolos/Emb. :\n1\nNº Paletes/Camião :\n20', 'Nº de Emb./Palete :\n24\nNº de Rolos/Emb. :\n1\nNº Paletes/Camião :\n20', 'Nº de Emb./Palete :\n24\nNº de Rolos/Emb. :\n1\nNº Paletes/Camião :\n20', 'Nº de Emb./Palete :\n24\nNº de Rolos/Emb. :\n1\nNº Paletes/Camião :\n20', 'Nº de Emb./Palete :\n24\nNº de Rolos/Emb. :\n1\nNº Paletes/Camião :\n20', 'Nº de Emb./Palete :\n24\nNº de Rolos/Emb. :\n1\nNº Paletes/Camião :\n20'] | https://www.obras360.pt/loja/volcalis/0010011103vo-manta-de-la-mineral-de-vidro-revestida-a-papel-kraft-volcalis-easy | 1
| Placa Gesso Cartonado Anti-Fogo Incombustível Altas Temperaturas Rosa Gypfor Fire BA13 | https://d1499lbiwpwb3m.cloudfront.net/resources/medias/shop/products/thumbnails/shop-image-medium/Shop-0170180004gc-1.jpg | ['1 PLACA com 2000 x 1200 mm - 2,4M2 - 24,48 KG', '1 PLACA com 2500 x 1200 mm - 3,0M2 - 30,60 KG'] | 0170180005 | ['3,49 € /M2', '3,49 € /M2'] | Placa de gesso cartonado, também conhecido no mercado como pladur ou placa de gesso, sendo neste caso da marca Gypfor. A placa GYPFOR FIRE é adequada para aplicações drywall interiores. Na sua constituição são adicionados aditivos que lhe conferem maior resistência ao fogo que as restantes placas. Placa composta por um núcleo de gesso não combustível, integralmente envolvido em revestimento de papel na cor rosa. O produto está preparado para uma grande variedade de tratamentos e acabamentos após preparação adequada da superfície. A placa GYPFOR FIRE pode ser usada em aplicações que requerem fixação mecânica direta em estruturas de madeira ou metal, ou por fixação usando elementos de suspensão ou colas-adesivas. A placa oferece resistência ao fogo, adequando-se às classes máximas de Reacção ao fogo exigidas para determinadas aplicações. Destaque: Núcleo: - gesso inerte dimensionamento estável, não combustível. Papel: - 100% reciclado; cor cinza/marfim. Bordos longitudinais: -Afinado (BA). Bordos transversais ou topos: - Sempre do tipo Cortado (BCT). Aplicação: A placa GYPFOR FIRE só é adequada para aplicações drywall interiores e não deve ser aplicada com temperaturas acima de 52º Celsius (125º Fahrenheit) por períodos prolongados, ou em áreas com humidade extrema. Indicada para aplicação em: Tetos, Divisórias, Revestimentos de espaços secos, como saídas de emergência, caixas de escadas e de elevadores, paredes de separação corta fogo, sótãos, águas furtadas e desvãos. Vantagens: - Facilidade de instalação - Resistência ao Fogo - Eficiência energética | - Facilidade de instalação - Resistência ao Fogo - Eficiência energética | [{'url': 'https://www.obras360.pt/resources/fichastecnicas/0170180004gc/Declara%C3%A7%C3%A3o%20de%20Desempenho%20-%20Placa%20de%20gesso%20cartonado%20Fire%20BA13.pdf', 'title': 'Declaração de Desempenho - Placa de gesso cartonado Fire BA13'}, {'url': 'https://www.obras360.pt/resources/fichastecnicas/0170180004gc/Ficha%20T%C3%A9cnica%20-%20Placa%20de%20gesso%20cartonado%20Fire%20BA13.pdf', 'title': 'Ficha Técnica - Placa de gesso cartonado Fire BA13'}, {'url': 'https://www.obras360.pt/resources/fichastecnicas/0170180004gc/Declara%C3%A7%C3%A3o%20Ambiental%20de%20Produto%20(DAP)%20-%20Placa%20de%20Gesso%20Cartonado%20Gypfor%20Fire.pdf', 'title': 'Declaração Ambiental de Produto (DAP) - Placa de Gesso Cartonado Gypfor Fire'}, {'url': 'https://www.obras360.pt/resources/fichastecnicas/0170180004gc/Certificado%20AENOR%20-%20Placa%20de%20Gesso%20Cartonado%20Incombust%C3%ADvel%20Gypfor%20Fire%20BA13.pdf', 'title': 'Certificado AENOR - Placa de Gesso Cartonado Incombustível Gypfor Fire BA13'}] | ['Nº de Placas/Palete :\n42', 'Nº de Placas/Palete :\n42'] | https://www.obras360.pt/loja/gypfor/0170180004gc-placa-de-gesso-cartonado-gypfor-fire-ba13 | 1
| Placa Gesso Perfurada Cartonado Acústico Gypfor Sound BC | https://d1499lbiwpwb3m.cloudfront.net/resources/medias/shop/products/thumbnails/shop-image-medium/Shop-0170180009gf-1.jpg | ['1 PLACA com 2400x1200 mm - 2,88M2'] | 0170180009 | ['8,57 € /M2'] | Placa de gesso cartonado hidrofugado, também conhecido como pladur ou placa de gesso, sendo neste caso da marca Gypfor. A placa perfurada GYPFOR SOUND BC é adequada para aplicações drywall interiores com requisitos acústicos, disponível na espessura de 12.5 mm. Placa com Bordo Quadrado (BC) possibilita uma continuidade no padrão de furação da superfície. Placa composta por um núcleo de gesso não combustível, integralmente envolvido em revestimento de papel na cor marfim. O produto está preparado para uma grande variedade de tratamentos e acabamentos após preparação adequada da superfície. Aplicação: A Placa GYPFOR SOUND BC pode ser usada em aplicações que requerem fixação mecânica direta em estruturas de madeira ou metal, ou por fixação usando elementos de suspensão ou colas-adesivas. Com perfuração quadrada ou circular distribuída pela totalidade da superfície da placa, as placas GYPFOR SOUND BC incorporam um véu acústico branco na face posterior da placa. |  | [{'url': 'https://www.obras360.pt/resources/fichastecnicas/0170180009gf/Ficha%20T%C3%A9cnica%20-%20Gypfor%20Sound%20BC%20A-8-15-20.pdf', 'title': 'Ficha Técnica - Gypfor Sound BC A-8-15-20'}, {'url': 'https://www.obras360.pt/resources/fichastecnicas/0170180009gf/Manual%20-%20Gypfor%20Sound.pdf', 'title': 'Manual - Gypfor Sound'}] | ['Nº de Placas/Palete :\n30'] | https://www.obras360.pt/loja/gypfor/0170180009gf-placa-de-gesso-gypfor-sound-bc | 1
| Madeira OSB3 9 a 30MM Resistente à Humidade 2500X1250MM | https://d1499lbiwpwb3m.cloudfront.net/resources/medias/shop/products/thumbnails/shop-image-medium/Shop-0170280003sn-1.jpg | ['1 Placa 12 MM - 2,5 M x 1,25 M - 3,125 M2 - 22,31 KG', '1 Placa 15 MM - 2,5 M x 1,25 M - 3,125 M2 - 27,89 KG', '1 Placa 18 MM - 2,5 M x 1,25 M - 3,125 M2 - 33,47 KG', '1 Placa 22 MM - 2,5 M x 1,25 M - 3,125 M2 - 36,88 KG', '1 Placa 30 MM - 2,5 M x 1,25 M - 3,125 M2 -55,77 KG - NOVIDADE', '1 Placa 9 MM - 2,5 M x 1,25 M - 3,125 M2 - 16,88 KG'] | 0170280003 | ['4,39 € /M2', '6,39 € /M2', '7,69 € /M2', '9,89 € /M2', '14,99 € /M2', '4,39 € /M2'] | OSB 3 é uma placa estrutural composta por lâminas de madeira orientadas que cumpre as normas EN300 e EN13986. As camadas externas são orientadas longitudinalmente e a camada do meio está orientada em ângulos retos relativamente à direção da placa. Esta orientação confere alta estabilidade dimensional e excelente resistência, acabamento com superfície Contiface (tratada não lixada) camada repelente à água. Apresenta resultados excelentes no setor da construção, podendo ser utilizado como painel multiusos para fins estruturais e suportes de carga em áreas de telhado, paredes e pavimentos. Propriedades: - Alta rigidez. - Excelente relação resistência-peso. - Resistência à torção, fissuração e delaminação. - Alta resistência mecânica – comparável com a de classes equivalentes de contraplacado e outros painéis estruturais. - Elevada durabilidade – dimensionalmente estável, mantendo os níveis de desempenho ao longo da sua longa vida, quando utilizado em condições de serviço especificadas. - Fácil de trabalhar – as placas podem ser serradas, perfuradas, aplainadas, maquinadas e lixadas, nos processos convencionais de trabalhar derivados de madeira. Pode ser pregado, aparafusado ou grampeado perto do bordo, sem lascar. Simples de colar, pintar ou envernizar. - Homogéneo – não apresenta buracos de nós de madeira, vazios centrais ou pontos de baixa resistência. - Opção abrangente – fornecido numa variedade de classes, ampla gama de tamanhos e espessuras, lixado ou não lixado e em placa com topos planos ou macheados (T&G). - Baixo impacto ecológico – apenas madeira de pequeno diâmetro a partir de florestas ecologicamente sustentáveis é usado no fabrico de OSB e é totalmente reciclável. Vantagens: - Painel de acordo com as Normas EN300 e EN13986 - Para usos estruturais em ambientes húmidos (classe de serviço 1 e 2) - Resistência e estabilidade elevadas. | - Painel de acordo com as Normas EN300 e EN13986 - Para usos estruturais em ambientes húmidos (classe de serviço 1 e 2) - Resistência e estabilidade elevadas. | [{'url': 'https://www.obras360.pt/resources/fichastecnicas/0170280003sn/Declara%C3%A7%C3%A3o%20de%20Desempenho%20(DOP)%20-%20Placa%20OSB%203%20Resistente%20%C3%A0%20Humidade%20(PT).pdf', 'title': 'Declaração de Desempenho (DOP) - Placa OSB 3 Resistente à Humidade (PT)'}, {'url': 'https://www.obras360.pt/resources/fichastecnicas/0170280003sn/Dados%20T%C3%A9cnicos%20-%20Placa%20OSB%20Resistente%20%C3%A0%20Humidade.pdf', 'title': 'Dados Técnicos - Placa OSB Resistente à Humidade'}, {'url': 'https://www.obras360.pt/resources/fichastecnicas/0170280003sn/Declara%C3%A7%C3%A3on%20de%20desempenho%20(DOP)%20-%20Placa%20OSB%20Resistente%20%C3%A0%20Humidade%20(IN).pdf', 'title': 'Declaraçãon de desempenho (DOP) - Placa OSB Resistente à Humidade (IN)'}, {'url': 'https://www.obras360.pt/resources/fichastecnicas/0170280003sn/Ficha%20T%C3%A9cnica%20-%20Placa%20OSB%20Resistente%20%C3%A0%20Humidade.pdf', 'title': 'Ficha Técnica - Placa OSB Resistente à Humidade'}] | ['Nº de Placas/Palete :\n104', 'Nº de Placas/Palete :\n64', 'Nº de Placas/Palete :\n48', 'Nº de Placas/Palete :\n32', '', 'Nº de Placas/Palete :\n104'] | https://www.obras360.pt/loja/0170280003sn-placa-osb3-12-15-18mm-resistente-a-humidade | 1
| Cassete Porta Correr PAREDE GESSO, Montagem Semi-Automática | https://d1499lbiwpwb3m.cloudfront.net/resources/medias/shop/products/thumbnails/shop-image-medium/Shop-0340030043kk-1.jpg | ['1000 x 2000 MM - Estrutura 70MM - Por Encomenda', '1000 x 2100 MM - Estrutura 70MM - Por Encomenda', '1100 x 2000 MM - Estrutura 70MM - Por Encomenda', '1100 x 2100 MM - Estrutura 70MM - Por Encomenda', '1200 x 2000 MM - Estrutura 70MM - Por Encomenda', '1200 x 2100 MM - Estrutura 70MM - Por Encomenda', '600 x 2000 MM - Estrutura 70MM - Por Encomenda', '600 x 2100 MM - Estrutura 70MM - Por Encomenda', '700 x 2000 MM - Estrutura 70MM', '700 x 2100 MM - Estrutura 70MM - Por Encomenda', '700 x 2200 MM - Estrutura 70MM - Por Encomenda', '800 x 2100 MM - Estrutura 70MM', '800x2000MM (Estrutura 70MM)', '900 x 2000 MM - Estrutura 70MM', '900 x 2100 MM - Estrutura 70MM'] | 0340030045 | ['103,00 €', '148,00 €', '181,00 €', '181,00 €', '191,00 €', '191,00 €', '109,00 €', '109,00 €', '109,00 €', '109,00 €', '169,00 € /UN', '103,00 €', '103,00 € /UN', '105,00 €', '105,00 €'] | Pretende rentabilizar espaço? As Cassetes Simples para Porta de Correr Parede de Gesso Cartonado Kriket são a solução ideal para locais com problemas de espaço ou motivos de Design. As cassetes são compostas por materiais de alta qualidade, anticorrosivos e recicláveis, sendo assim amigos do meio ambiente. A estrutura é fabricada em chapa de aço galvanizado, cumpre a Norma UNE 36-093-85, batente e coluna de madeira para reforçar o perfil e dar mais firmeza à armação. Guia em perfil de alumínio de alta resistência para alojar os rodízios de deslizamento. Kit de deslizamento silencioso composto por dois rodízios e um travão, fabricado com resinas de poliamida autolubrificantes dentro das quais estão inseridos os rolamentos com proteção anti-poeira. Não devem colocar-se portas superiores a 100 Kg. Montagem semi-automática: Todos estes excelentes componentes têm um sistema de montagem em “Click” que permite uma colocação simples e rápida evitando demoras na instalação. Aplicação: Para a correta colocação da armação da porta de correr, devemos partir de uma escolha acertada da armação a colocar. Dessa escolha deve fazer parte a análise da espessura da divisória onde irá ser colocada: Divisória de 100 mm de parede acabada. Com esta divisória, a espessura da porta deve ser igual ou inferior a 35 mm. |  | [{'url': 'https://www.obras360.pt/resources/fichastecnicas/0340030043kk/Ficha%20T%C3%A9cnica%20-%20Cassetes%20Simples%20para%20Porta%20de%20Correr%20Parede%20de%20Gesso%20Cartonado%20Kriket.pdf', 'title': 'Ficha Técnica - Cassetes Simples para Porta de Correr Parede de Gesso Cartonado Kriket'}, {'url': 'https://www.obras360.pt/resources/fichastecnicas/0340030043kk/Instru%C3%A7%C3%B5es%20para%20Montagem%20-%20Cassetes%20Simples%20para%20Porta%20de%20Correr%20Parede%20de%20Gesso%20Cartonado%20Kriket.pdf', 'title': 'Instruções para Montagem - Cassetes Simples para Porta de Correr Parede de Gesso Cartonado Kriket'}, {'url': 'https://www.obras360.pt/resources/fichastecnicas/0340030043kk/Cat%C3%A1logo%20-%20Cassetes%20Portas%20Correr%20Kriket.pdf', 'title': 'Catálogo - Cassetes Portas Correr Kriket'}, {'url': 'https://www.obras360.pt/resources/fichastecnicas/0340030043kk/Dimens%C3%B5es%20-%20Cassetes%20Portas%20Correr%20Gesso.pdf', 'title': 'Dimensões - Cassetes Portas Correr Gesso'}, {'url': 'https://www.obras360.pt/resources/fichastecnicas/0340030043kk/Kriket%20-%20Vantagens.pdf', 'title': 'Kriket - Vantagens'}] | ['', '', '', '', '', '', '', '', '', '', '', '', '', '', ''] | https://www.obras360.pt/loja/kriket/0340030043kk-cassetes-simples-para-porta-de-correr-parede-de-gesso-cartonado-kriket | 1
| Membrana Acústica Danosa M.A.D.4 Gesso Cartonado | https://d1499lbiwpwb3m.cloudfront.net/resources/medias/shop/products/thumbnails/shop-image-medium/Shop-0020010010aa-1.jpg | ['6 m x 1 m x 4 mm'] | 0020010010 | ['6,50 € /M2'] | A Membrana Acústica Danosa MAD 4 é uma membrana betuminosa, preenchida com cargas minerais, e tendo um dos lados revestido por um filme de polietileno de alta densidade. Acusticamente, atua como um material anti-ressonante, sendo um eficaz substituto do chumbo. Destaque Isolamento acústico em dB a 125 Hz (entre elementos rígidos) >7 dB(A). Norma UNE-EN-ISSO 150/140-3. Aplicação Usado entre elementos rígidos, como placas de gesso-cartonado, para melhoria do isolamento a baixas frequências, tanto em paredes como tetos. Usado entre elementos de mola (fibras, lã de rocha, etc.) para aumentar o isolamento global do sistema, melhorando significativamente o comportamento a baixas frequências devido ao efeito membrana dos sistemas “massa-mola-massa”. MAD é usado na indústria como material anti-ressonante, dotando de massa acústica as chapas de aço galvanizado. Vantagens Devido à elevada densidade e deformabilidade comporta-se como uma eficaz substituta das placas de chumbo: Incrementando a massa dos paramentos; diminuindo a frequência de ressonância dos materiais rígidos; Transformando a energia acústica em dinâmica (sobretudo as baixas frequências). | Devido à elevada densidade e deformabilidade comporta-se como uma eficaz substituta das placas de chumbo: Incrementando a massa dos paramentos; diminuindo a frequência de ressonância dos materiais rígidos; Transformando a energia acústica em dinâmica (sobretudo as baixas frequências). | [{'url': 'https://www.obras360.pt/resources/fichastecnicas/0020010010AA/Certificados%20-%20Membrana%20Ac%C3%BAstica%20Danosa%20M.A.D.4.pdf', 'title': 'Certificados - Membrana Acústica Danosa M.A.D.4'}, {'url': 'https://www.obras360.pt/resources/fichastecnicas/0020010010AA/Ficha%20T%C3%A9cnica%20-%20Membrana%20Ac%C3%BAstica%20Danosa%20M.A.D.4.pdf', 'title': 'Ficha Técnica - Membrana Acústica Danosa M.A.D.4'}, {'url': 'https://www.obras360.pt/resources/fichastecnicas/0020010010AA/Ficha%20de%20Seguran%C3%A7a%20-%20Membrana%20Ac%C3%BAstica%20Danosa%20M.A.D.4.pdf', 'title': 'Ficha de Segurança - Membrana Acústica Danosa M.A.D.4'}] | [''] | https://www.obras360.pt/loja/danosa/0020010010aa-membrana-acustica-danosa-m-a-d-4 | 1
| Placa Cimento Reforçado para Divisórias Interiores, Tetos Falsos Exteriores HYDROPANEL | https://d1499lbiwpwb3m.cloudfront.net/resources/medias/shop/products/thumbnails/shop-image-medium/Shop-0170120003en-1.jpg | ['12 mm x 2,6 m x 1,2 m - 2 bordos rebaixados', '9 mm x 2,6 m x 1,2 m - 2 bordos rebaixados'] | 0170120003 | ['21,59 € /M2', '21,59 € /M2'] | Hydropanel é um painel semi-comprimido de cimento reforçado com fibras. Fabricado em autoclave, resistente à água de acordo com a norma DIN 492, com um comportamento hídrico muito baixo e alta estabilidade dimensional. É caracterizado por uma grande resistência ao impacto, fogo e humidade e melhoria do isolamento acústico. Aplicação: O Hydropanel é utilizado em divisórias internas de alto desempenho e em compartimentos secos entre pavimentos e tetos de edifícios e indústria, oferecendo excelentes soluções em áreas húmidas ou que precisem de alta resistência mecânica ou acústica. Vantagens: - Resistente ao impacto - Apoio cargas estáticas até 70 kg sem reforços traseiros - Pelas suas grandes características, tem um efeito de reforço aperfeiçoado - É lavável, resistente ao oídio, gelo, bactérias, insetos, vermes e putrefação. | - Resistente ao impacto - Apoio cargas estáticas até 70 kg sem reforços traseiros - Pelas suas grandes características, tem um efeito de reforço aperfeiçoado - É lavável, resistente ao oídio, gelo, bactérias, insetos, vermes e putrefação. | [{'url': 'https://www.obras360.pt/resources/fichastecnicas/0170120003en/Declara%C3%A7%C3%A3o%20de%20Desempenho%20-%20Placa%20Hydropanel.pdf', 'title': 'Declaração de Desempenho - Placa Hydropanel'}, {'url': 'https://www.obras360.pt/resources/fichastecnicas/0170120003en/Rendimento%20-%20Placa%20Hydropanel.pdf', 'title': 'Rendimento - Placa Hydropanel'}, {'url': 'https://www.obras360.pt/resources/fichastecnicas/0170120003en/Ficha%20T%C3%A9cnica%20-%20Placa%20Hydropanel.pdf', 'title': 'Ficha Técnica - Placa Hydropanel'}, {'url': 'https://www.obras360.pt/resources/fichastecnicas/0170120003en/Manual%20T%C3%A9cnico%20-%20Placa%20Hydropanel.pdf', 'title': 'Manual Técnico - Placa Hydropanel'}] | ['Nº de Placas/Palete :\n30', 'Nº de Placas/Palete :\n30'] | https://www.obras360.pt/loja/promat/0170120003en-painel-cimento-reforcado-com-fibras-hydropanel | 1
| Placa Duripanel Interior Paredes Tetos Coberturas Resistente Humidade Fogo, de base Cimenticia | https://d1499lbiwpwb3m.cloudfront.net/resources/medias/shop/products/thumbnails/shop-image-medium/Shop-0170140003en-1.jpg | ['1 Placa com 10 mm – 2,6 M x 1,25 M – 3,25 M2 – 40,63 KG', '1 Placa com 12 mm – 2,6 M x 1,25 M – 3,25 M2 – 48,75 KG', '1 Placa com 16 mm – 2,6 M x 1,25 M – 3,25 M2 – 65,00 KG', '1 Placa com 18 mm – 2,6 M x 1,25 M – 3,25 M2 – 73,13KG - Por encomenda', '1 Placa com 20 mm – 2,6 M x 1,25 M – 3,25 M2 – 81,25 KG', '1 Placa com 22 mm – 2,6 M x 1,25 M – 3,25 M2 – 89,38 KG', '1 Placa com 8 mm – 2,6 M x 1,25 M – 3,25 M2 – 32,5 KG'] | 0170140015 | ['11,49 € /M2', '14,49 € /M2', '19,99 € /M2', '19,99 € /M2', '23,99 € /M2', '24,69 € /M2', '11,49 € /M2'] | Duripanel é um painel de três camadas de cimento-madeira amplamente utilizado na construção moderna, estruturas de telhados à prova de fogo, revestimento interior e pavimentos técnicos. Painel de cimento-madeira e densidade média. Painel técnico para pavimentos autoportantes, suportes de telhado, tetos ou aplicações industriais. Bom comportamento ao fogo (B-s1,d0). Madeira proveniente de florestas sustentáveis (PEFC). Aplicações: - Pisos técnicos auto-sustentáveis; - Suporte de telhado em telha; - Ardósia ou suporte de telhado em telha. - Suporte de materiais flexíveis ou frágeis de baixa espessura; - Rodapés resistentes ao impacto; - Cofragem perdida; - Construções em madeira; - Interiores decorativos; - Aplicações gerais |  | [{'url': 'https://www.obras360.pt/resources/fichastecnicas/0170140003en/Ficha%20T%C3%A9cnica%20-%20Placa%20Duripanel%20B1.pdf.pdf', 'title': 'Ficha Técnica - Placa Duripanel B1'}, {'url': 'https://www.obras360.pt/resources/fichastecnicas/0170140003en/Manual%20T%C3%A9cnico%20-%20Placa%20Duripanel%20B1.pdf', 'title': 'Manual Técnico - Placa Duripanel B1'}, {'url': 'https://www.obras360.pt/resources/fichastecnicas/0170140003en/Placa%20Duripanel%20B1%20-%20Quantidades%20por%20palete.pdf', 'title': 'Placa Duripanel B1 - Quantidades por palete'}, {'url': 'https://www.obras360.pt/resources/fichastecnicas/0170140003en/Marca%C3%A7%C3%A3o%20CE%20-%20Duripanel%20B1.pdf', 'title': 'Marcação CE - Duripanel B1'}, {'url': 'https://www.obras360.pt/resources/fichastecnicas/0170140003en/Declara%C3%A7%C3%A3o%20Desempenho%20-%20DOP%20-%20Duripanel%20B1.pdf', 'title': 'Declaração Desempenho - DOP - Duripanel B1'}] | ['Nº de Placas/Palete :\n60', 'Nº de Placas/Palete :\n40', 'Nº de Placas/Palete :\n30', 'Nº de Placas/Palete :\n25', 'Nº de Placas/Palete :\n25', 'Nº de Placas/Palete :\n20', 'Nº de Placas/Palete :\n60'] | https://www.obras360.pt/loja/0170140003en-painel-de-construcao-a-seco-duripanel-b1-madeira-cimento | 1
| Massa de Acabamento para Interiores Semin ETS2 | https://d1499lbiwpwb3m.cloudfront.net/resources/medias/shop/products/thumbnails/shop-image-medium/Shop-0170230008si-1.jpg | ['25 kg'] | 0170230008 | ['0,83 € /KG'] | Massa de acabamento extra fina em pó, para trabalhos em interiores. Permite a preparação dos fundos antes da aplicação da tinta, papel de parede ou revestimento mural. O ETS 2 / LISSEUR é especialmente indicado para a aplicação de uma tinta topo de gama, acetinada ou brilhante. |  | [{'url': 'https://www.obras360.pt/resources/fichastecnicas/0170230008si/Ficha%20T%C3%A9cnica%20-%20Massa%20de%20Acabamento%20para%20Interiores%20Semin%20ETS2.pdf', 'title': 'Ficha Técnica - Massa de Acabamento para Interiores Semin ETS2'}, {'url': 'https://www.obras360.pt/resources/fichastecnicas/0170230008si/Ficha%20de%20Seguran%C3%A7a%20-%20Semin%20ETS2%20(Data%20da%20reda%C3%A7%C3%A3o%2008-03-2017%20-%20Substitui%20a%20ficha%2003-02-2015%20-%20Vers%C3%A3o%207.0).pdf', 'title': 'Ficha de Segurança - Semin ETS2 (Data da redação 08-03-2017 - Substitui a ficha 03-02-2015 - Versão 7.0)'}] | ['Nº de Sacos/Palete :\n50'] | https://www.obras360.pt/loja/semin/0170230008si-massa-de-acabamento-para-placas-de-gesso-cartonado-semin-ets2 | 1
| Massa para Juntas de Placas de Gesso Cartonado Semin CE 78 2h | https://d1499lbiwpwb3m.cloudfront.net/resources/medias/shop/products/thumbnails/shop-image-medium/Shop-0170230003si-1.jpg | ['25 kg'] | 0170230003 | ['0,57 € /KG'] | CE 78 2h é um revestimento para juntas de placas de gesso cartonado com tempo de secagem de duas horas. Em pó, esta massa é especialmente concebida para o tratamento das juntas das placas de gesso com bordos arredondados, em conjunto com a banda de juntas. |  | [{'url': 'https://www.obras360.pt/resources/fichastecnicas/0170230003si/Ficha%20T%C3%A9cnica%20-%20Revestimento%20para%20Juntas%20de%20Placas%20de%20Gesso%20Cartonado%20Semin%20CE%2078%202h.pdf', 'title': 'Ficha Técnica - Revestimento para Juntas de Placas de Gesso Cartonado Semin CE 78 2h'}, {'url': 'https://www.obras360.pt/resources/fichastecnicas/0170230003si/Ficha%20de%20Seguran%C3%A7a%20-%20Semin%20CE%2078%202H%20(Data%20da%20redac%C3%A7%C3%A3o%2027-02-2017%20-%20Substitui%20a%20ficha%2002-02-2015%20Vers%C3%A3o%206.0).pdf', 'title': 'Ficha de Segurança - Semin CE 78 2H (Data da redacção 27-02-2017 - Substitui a ficha 02-02-2015 Versão 6.0)'}] | ['Nº de Sacos/Palete :\n50'] | https://www.obras360.pt/loja/semin/0170230003si-revestimento-para-juntas-de-placas-de-gesso-cartonado-semin-ce-78-2h | 1
| Massa de Agarre para Placas de Gesso Cartonado Semin Isocol | https://d1499lbiwpwb3m.cloudfront.net/resources/medias/shop/products/thumbnails/shop-image-medium/Shop-0170230007si-1.jpg | ['25 kg'] | 0170230007 | ['0,33 € /KG'] | Isocol é uma argamassa adesiva para a aplicação de placas de gesso, com ou sem isolamento, em interiores. Permite igualmente, enchimentos ocasionais em placa de gesso. |  | [{'url': 'https://www.obras360.pt/resources/fichastecnicas/0170230007si/Ficha%20T%C3%A9cnica%20-%20Massa%20de%20Agarre%20para%20Placas%20de%20Gesso%20Cartonado%20Semin%20Isocol.pdf', 'title': 'Ficha Técnica - Massa de Agarre para Placas de Gesso Cartonado Semin Isocol'}, {'url': 'https://www.obras360.pt/resources/fichastecnicas/0170230007si/Ficha%20de%20Seguran%C3%A7a%20-%20Semin%20Isocol%20(Data%20da%20redac%C3%A7%C3%A3o%2027-02-2017%20-%20Substitui%20a%20ficha%2021-04-2015%20Vers%C3%A3o%204.0).pdf', 'title': 'Ficha de Segurança - Semin Isocol (Data da redacção 27-02-2017 - Substitui a ficha 21-04-2015 Versão 4.0)'}] | ['Nº de Sacos/Palete :\n40'] | https://www.obras360.pt/loja/semin/0170230007si-massa-de-agarre-para-placas-de-gesso-cartonado-semin-isocol | 1
| Membrana Acústica Danosa M.A.D.4 Auto-Adesiva Gesso Cartonado | https://d1499lbiwpwb3m.cloudfront.net/resources/medias/shop/products/thumbnails/shop-image-medium/Shop-0020010018aa-1.jpg | ['6 m x 1 m x 4 mm'] | 0020010018 | ['8,82 € /M2'] | A Membrana Acústica Danosa MAD 4 Auto-Adesiva é uma membrana betuminosa, preenchida com cargas minerais, e tendo um dos lados revestido por um filme de polietileno de alta densidade. Acusticamente, atua como um material anti-ressonante, sendo um eficaz substituto do chumbo. Destaque: Isolamento acústico em dB a 125 Hz (entre elementos rígidos) >7 dB(A). Norma UNE-EN-ISSO 150/140-3. Aplicação: Usado entre elementos rígidos, como placas de gesso-cartonado, para melhoria do isolamento a baixas frequências, tanto em paredes como tectos. Usado entre elementos de mola (fibras, lã de rocha, etc.) para aumentar o isolamento global do sistema, melhorando significativamente o comportamento a baixas freqüências devido ao efeito membrana dos sistemas “massa-mola-massa”. MAD é usado na indústria como material anti-ressonante, dotando de massa acústica as chapas de aço galvanizado. Vantagens: Devido à elevada densidade e deformabilidade comporta-se como uma eficaz substituta das placas de chumbo: Incrementando a massa dos paramentos; Diminuindo a frequência de ressonância dos materiais rígidos; Transformando a energia acústica em dinâmica (sobretudo as baixas frequências). | Devido à elevada densidade e deformabilidade comporta-se como uma eficaz substituta das placas de chumbo: Incrementando a massa dos paramentos; Diminuindo a frequência de ressonância dos materiais rígidos; Transformando a energia acústica em dinâmica (sobretudo as baixas frequências). | [{'url': 'https://www.obras360.pt/resources/fichastecnicas/0020010018aa/Certificados%20-%20Membrana%20Ac%C3%BAstica%20Danosa%20M.A.D.4%20Auto-Adesiva.pdf', 'title': 'Certificados - Membrana Acústica Danosa M.A.D.4 Auto-Adesiva'}, {'url': 'https://www.obras360.pt/resources/fichastecnicas/0020010018aa/Ficha%20T%C3%A9cnica%20-%20Membrana%20Ac%C3%BAstica%20Danosa%20M.A.D.4%20Auto-Adesiva.pdf', 'title': 'Ficha Técnica - Membrana Acústica Danosa M.A.D.4 Auto-Adesiva'}, {'url': 'https://www.obras360.pt/resources/fichastecnicas/0020010018aa/Ficha%20de%20Seguran%C3%A7a%20-%20Membrana%20Ac%C3%BAstica%20Danosa%20M.A.D.4%20Auto-Adesiva.pdf', 'title': 'Ficha de Segurança - Membrana Acústica Danosa M.A.D.4 Auto-Adesiva'}] | [''] | https://www.obras360.pt/loja/danosa/0020010018aa-membrana-acustica-danosa-m-a-d-4-auto-adesiva | 1
| Lã Mineral Painel Não Revestido Ursa Terra T18P | https://d1499lbiwpwb3m.cloudfront.net/resources/medias/shop/products/thumbnails/shop-image-medium/6cf2dd2703a71ae4b03f93dc1847b0da.jpg | ['100 mm – 1,35 x 0,6 m (2141629)', '120 mm – 1,35 x 0,6 m (2141630)', '46 mm – 1,35 x 0,6 m (2142180)', '65 mm – 1,35 x 0,6 m (2141625)'] | 0010011116 | ['3,22 € /M2', '8,08 € /M2', '3,22 € /M2', '4,30 € /M2'] | Painel de lã mineral Ursa Terra T18P, não hidrófila, sem revestimento. Aplicação: Interior: Isolamento acústico em paredes autónomas Fachadas e paredes: Isolamento e revestimento em perfis Coberturas: Isolamento em tetos falsos. Vantagens: Isolamento Térmico – A manta Ursa Terra proporciona o isolamento necessário para cumprir o Código Técnico da Edificação; Segurança em Caso de Incêndio - Boa classificação contra o fogo. O painel URSA TERRA é incombustível, classificação A1; Isolamento Acústico – A manta Ursa Terra é utilizada como isolante de som na construção onde é incorporado, permitindo o cumprimento do HR CTE DB.; Tecnologia Terra para uma fácil instalação e rapidez de execução em obra. | Isolamento Térmico – A manta Ursa Terra proporciona o isolamento necessário para cumprir o Código Técnico da Edificação; | [{'url': 'https://www.obras360.pt/resources/fichastecnicas/0010010890ur/Ficha%20T%C3%A9cnica%20-%20TERRA%20T18P.pdf', 'title': 'Ficha Técnica - TERRA T18P'}] | ['Quantidade/Palete :\n259,2 m2\nAviso :\nQuantidade mínima de encomenda: 6 paletes\nNº de Emb./Palete :\n20\nNº de Painéis/Emb. :\n16', 'Quantidade/Palete :\n81 m2\nAviso :\nQuantidade mínima de encomenda: 6 paletes\nNº de Emb./Palete :\n20\nNº de Painéis/Emb. :\n5', 'Quantidade/Palete :\n259,2 m2\nAviso :\nQuantidade mínima de encomenda: 6 paletes\nNº de Emb./Palete :\n20\nNº de Painéis/Emb. :\n16', 'Quantidade/Palete :\n162 m2\nAviso :\nQuantidade mínima de encomenda: 6 paletes\nNº de Emb./Palete :\n20\nNº de Painéis/Emb. :\n10'] | https://www.obras360.pt/loja/ursa/0010010890ur-la-mineral-vidro-painel-nao-revestido-ursa-terra-t18p | 1
| Membrana Acústica Danosa M.A.D.6 Gesso Cartonado | https://d1499lbiwpwb3m.cloudfront.net/resources/medias/shop/products/thumbnails/shop-image-medium/Shop-0020010228dn-1.jpg | ['4,5 m x 1 m x 6 mm'] | 0020010228 | ['9,59 € /M2'] | A Membrana Acústica Danosa M.A.D.6 é uma membrana betuminosa, com cargas minerais, e revestida por um filme de polietileno de alta densidade. Acusticamente, atua como um material anti-ressonante, sendo um eficaz substituto do chumbo. Destaque: Melhoria acústica entre gesso-cartonado: 6 dB - EN 140-16 Melhoria acústica a 125 Hz (entre elementos rígidos): > 10 dB - EN 140-16. Reação ao fogo: D s3 d0 Euroclase - EN 13501-1. Aplicação: - Usado entre elementos rígidos, como placas de gesso-cartonado, para melhoria do isolamento a baixas frequências, tanto em paredes como tetos. - Usado entre elementos de mola (fibras, lã de rocha, etc.) para aumentar o isolamento global do sistema, melhorando significativamente o comportamento a baixas frequências devido ao efeito membrana dos sistemas “massa-mola-massa”. - Membrana Acústica Danosa M.A.D.6 é usado na indústria como material anti-ressonante, incrementando massa nas chapas de aço galvanizado. Indicações e recomendações importantes: - Recomenda-se a fixação mecânica da Membrana Acústica Danosa M.A.D.6 por agrafos ao gesso-laminado ou a tabuleiros de madeira, com espigas de PVC em elementos porosos (p.e. lã mineral), ou adesivo no caso de superfícies metálicas. - Consulte a ficha de segurança do produto. |  | [{'url': 'https://www.obras360.pt/resources/fichastecnicas/0020010228dn/Ficha%20T%C3%A9cnica%20-%20Membrana%20Ac%C3%BAstica%20Danosa%20M.A.D.6%20Gesso%20Cartonado.pdf', 'title': 'Ficha Técnica - Membrana Acústica Danosa M.A.D.6 Gesso Cartonado'}, {'url': 'https://www.obras360.pt/resources/fichastecnicas/0020010228dn/Ficha%20de%20Seguran%C3%A7a%20-%20Membrana%20Ac%C3%BAstica%20Danosa%20M.A.D.6%20Gesso%20Cartonado.pdf', 'title': 'Ficha de Segurança - Membrana Acústica Danosa M.A.D.6 Gesso Cartonado'}] | [''] | https://www.obras360.pt/loja/danosa/0020010228dn-membrana-acustica-danosa-m-a-d-6-gesso-cartonado | 1
| Massa para Juntas de Placas de Gesso Cartonado Semin CE 78 4h | https://d1499lbiwpwb3m.cloudfront.net/resources/medias/shop/products/thumbnails/shop-image-medium/Shop-0170230004si-1.jpg | ['25 kg'] | 0170230004 | ['0,57 € /KG'] | CE 78 4h é um revestimento para juntas de placas de gesso cartonado com tempo de secagem de quatro horas. Em pó, esta massa é especialmente concebida para o tratamento das juntas das placas de gesso com bordos arredondados, em conjunto com a banda de juntas. |  | [{'url': 'https://www.obras360.pt/resources/fichastecnicas/0170230004si/Ficha%20T%C3%A9cnica%20-%20Revestimento%20para%20Juntas%20de%20Placas%20de%20Gesso%20Cartonado%20Semin%20CE%2078%204h.pdf', 'title': 'Ficha Técnica - Revestimento para Juntas de Placas de Gesso Cartonado Semin CE 78 4h'}, {'url': 'https://www.obras360.pt/resources/fichastecnicas/0170230004si/Ficha%20de%20Seguran%C3%A7a%20-%20Semin%20CE%2078%204H%20(Data%20da%20redac%C3%A7%C3%A3o%2028-02-2017%20-%20Substitui%20a%20ficha%2019-11-2014%20Vers%C3%A3o%205.1).pdf', 'title': 'Ficha de Segurança - Semin CE 78 4H (Data da redacção 28-02-2017 - Substitui a ficha 19-11-2014 Versão 5.1)'}] | ['Nº de Sacos/Palete :\n50'] | https://www.obras360.pt/loja/semin/0170230004si-revestimento-para-juntas-de-placas-de-gesso-cartonado-semin-ce-78-4h | 1
| Placa Gesso Cartonado Perfurada Acústica Gypfor Sound BA C 10-8 | https://d1499lbiwpwb3m.cloudfront.net/resources/medias/shop/products/thumbnails/shop-image-medium/Shop-0170180012gf-1.jpg | ['C 10-1 (2400 x 1200 mm) - PALETE 86,40M2', 'C 10-8 (2400 x 1200 mm) - PALETE 86,40M2', 'R 6-1 (2400 x 1200 mm) - PALETE 86,40M2'] | 0170180012 | ['8,14 € /M2', '8,14 € /M2', '10,65 € /M2'] | Placa de gesso cartonado, também conhecido no mercado como pladur ou placa de gesso, sendo neste caso da marca Gypfor. A placa perfurada GYPFOR SOUND BA é adequada para aplicações drywall interiores com requisitos acústicos, disponível na espessura de 12.5 mm. A grande vantagem desta placa com Bordo Afinado (BA) é a possibilidade de aplicação igual às placas lisas, em termos de junta entre placas. Placa composta por um núcleo de gesso não combustível, integralmente envolvido em revestimento de papel na cor marfim. O produto está preparado para uma grande variedade de tratamentos e acabamentos após preparação adequada da superfície. Aplicação: A Placa GYPFOR SOUND BA pode ser usada em aplicações que requerem fixação mecânica direta em estruturas de madeira ou metal, ou por fixação usando elementos de suspensão ou colas-adesivas. Com perfuração quadrada ou circular distribuída pela superfície da placa, as placas GYPFOR SOUND BA incorporam um véu acústico branco na face posterior da placa. |  | [{'url': 'https://www.obras360.pt/resources/fichastecnicas/0170180012gf/Ficha%20T%C3%A9cnica%20-%20Gypfor%20Sound%20BA%20C10-1.pdf', 'title': 'Ficha Técnica - Gypfor Sound BA C10-1'}, {'url': 'https://www.obras360.pt/resources/fichastecnicas/0170180012gf/Ficha%20T%C3%A9cnica%20-%20Gypfor%20Sound%20BA%20C10-2R.pdf', 'title': 'Ficha Técnica - Gypfor Sound BA C10-2R'}, {'url': 'https://www.obras360.pt/resources/fichastecnicas/0170180012gf/Ficha%20T%C3%A9cnica%20-%20Gypfor%20Sound%20BA%20C10-8.pdf', 'title': 'Ficha Técnica - Gypfor Sound BA C10-8'}, {'url': 'https://www.obras360.pt/resources/fichastecnicas/0170180012gf/Ficha%20T%C3%A9cnica%20-%20Gypfor%20Sound%20BA%20R6-1.pdf', 'title': 'Ficha Técnica - Gypfor Sound BA R6-1'}, {'url': 'https://www.obras360.pt/resources/fichastecnicas/0170180012gf/Ficha%20T%C3%A9cnica%20-%20Gypfor%20Sound%20BA%20R6-2.pdf', 'title': 'Ficha Técnica - Gypfor Sound BA R6-2'}, {'url': 'https://www.obras360.pt/resources/fichastecnicas/0170180012gf/Manual%20-%20Gypfor%20Sound.pdf', 'title': 'Manual - Gypfor Sound'}] | ['Nº de Placas/Palete :\n30', 'Nº de Placas/Palete :\n30', 'Nº de Placas/Palete :\n30'] | https://www.obras360.pt/loja/gypfor/0170180012gf-placa-de-gesso-gypfor-sound-ba | 1
| Massa para Juntas de Placas de Gesso Cartonado Fassa Fassajoint 8h | https://d1499lbiwpwb3m.cloudfront.net/resources/medias/shop/products/thumbnails/shop-image-medium/Shop-0080020231fb-1.jpg | ['Branco - Saco de 25 kg (358)'] | 0080020231 | ['0,65 € /KG'] | Massa de acabamento Fassajoint 8h de efeito liso à base de gesso para gesso cartonado/pladur. Aplicação: Fassajoint 8H é usado como massa para o enchimento das juntas do gesso cartonado após a aplicação das bandas de reforço. Pode ser também utilizado para a regularização completa e para a colagem (por ex. sobre o betão) de placas em gesso cartonado, e para pequenas reparações de partes em gesso ou gesso cartonado deterioradas. Vantagens: - Boa trabalhabilidade - Elevado rendimento - Adequado para suportes de base cimenticia e gesso. | - Boa trabalhabilidade - Elevado rendimento - Adequado para suportes de base cimenticia e gesso. | [{'url': 'https://www.obras360.pt/resources/fichastecnicas/0080020231fb/Ficha%20T%C3%A9cnica%20-%20Massa%20para%20Juntas%20de%20Placas%20de%20Gesso%20Cartonado%20Fassa%20Fassajoint%208h.pdf', 'title': 'Ficha Técnica - Massa para Juntas de Placas de Gesso Cartonado Fassa Fassajoint 8h'}, {'url': 'https://www.obras360.pt/resources/fichastecnicas/0080020231fb/Ficha%20de%20Seguran%C3%A7a%20-%20Fassa%20Fassajoint%208h%20(26-11-2019%20-%20Rev.%20n.6).pdf', 'title': 'Ficha de Segurança - Fassa Fassajoint 8h (26-11-2019 - Rev. n.6)'}] | ['Nº de Sacos/Palete :\n50'] | https://www.obras360.pt/loja/fassa-bortolo/0080020231fb-massa-para-juntas-de-placas-de-gesso-cartonado-fassa-fassajoint-8h | 1
| Parafuso 3,9X32MM PARA HYDROPANEL CX 500UNI | https://d1499lbiwpwb3m.cloudfront.net/resources/medias/Shop/Products/thumbnails/shop-image-medium/Shop-0170160004en-1.jpg | ['3,9 x 32MM - Caixa 500 UNI'] | 0170160004 | ['12,89 €'] | Parafusos Hydropanel HP para painéis Hydropanel. |  | [{'url': 'https://www.obras360.pt/resources/fichastecnicas/0170160004en/Rendimento%20-%20Placa%20Hydropanel.pdf', 'title': 'Rendimento - Placa Hydropanel'}] | [''] | https://www.obras360.pt/loja/promat/0170160004en-caixa-de-parafusos-hydropanel-hp | 1
| Massa para Juntas de Placas de Gesso Cartonado Semin CE 78 Lenta | https://d1499lbiwpwb3m.cloudfront.net/resources/medias/shop/products/thumbnails/shop-image-medium/Shop-0170230006si-1.jpg | ['25 kg'] | 0170230006 | ['0,64 € /KG'] | CE 78 Lent é uma massa em pó especialmente concebida para o tratamento das juntas das placas de gesso com bordos arredondados, em conjunto com a banda de juntas. O seu tempo de solidificação é superior a 24 horas e a sua aplicação poderá ser feita de forma manual ou mecânica. |  | [{'url': 'https://www.obras360.pt/resources/fichastecnicas/0170230006si/Ficha%20T%C3%A9cnica%20-%20Revestimento%20para%20Juntas%20de%20Placas%20de%20Gesso%20Cartonado%20Semin%20CE%2078%20Lent.pdf', 'title': 'Ficha Técnica - Revestimento para Juntas de Placas de Gesso Cartonado Semin CE 78 Lent'}, {'url': 'https://www.obras360.pt/resources/fichastecnicas/0170230006si/Ficha%20de%20Seguran%C3%A7a%20-%20Semin%20CE%2078%20Lent%20(Data%20da%20redac%C3%A7%C3%A3o%2008-03-2017%20-%20Substitui%20a%20ficha%2010-12-2014%20Vers%C3%A3o%205.0).pdf', 'title': 'Ficha de Segurança - Semin CE 78 Lent (Data da redacção 08-03-2017 - Substitui a ficha 10-12-2014 Versão 5.0)'}] | ['Nº de Sacos/Palete :\n50'] | https://www.obras360.pt/loja/semin/0170230006si-revestimento-para-juntas-de-placas-de-gesso-cartonado-semin-ce-78-lent | 1
| Placa Compósita de Cimento Leve ISOLPRO 1,8MX0,5M 40MM | https://d1499lbiwpwb3m.cloudfront.net/resources/medias/shop/products/thumbnails/shop-image-medium/Shop-0170020044pi-1.jpg | ['40 mm - 1,8 m x 0,5 m - Palete não incluída'] | 0170020044 | ['24,79 € /UN'] | ATENÇÃO: PALETE DE MADEIRA NÃO INCLUÍDA NO PREÇO DO ARTIGO A placa Isolpro é uma inovadora placa compósita de cimento leve e diversos outros materiais de origem natural, e apresenta-se como uma alternativa inovadora à construção tradicional em panos de alvenaria ou tijolo. Aplicação: É a solução ideal, para utilização estrutural e não estrutural, em construção nova, renovação ou reabilitação, como elemento de preenchimento e rigidificação de paredes exteriores e interiores, coberturas, pavimentos e fachadas. As placas Isolpro são adaptáveis a qualquer tipo de sistema construtivo, nomeadamente, sistemas Light Steel Framing (LSF), estruturas metálicas mistas, estruturas em madeira, pedra ou betão. Vantagens: - Alta resistência ao fogo; - Facilidade e rapidez de aplicação; - Isolamento térmico e acústico eficaz; - Flexibilidade e adaptabilidade a qualquer tipo de construção; - Dureza superficial elevada, mas de corte fácil; - Boa resistência a impactos e à abrasão; - Leve e de fácil manipulação > Com apenas 30 kg, a placa ISOLPRO é fácil de transportar (por duas pessoas) e aplicar em obra; - Rápido tratamento de juntas > A aplicação de espuma de poliuretano ou cimento cola nas juntas é um processo simples e rápido; - Resistente à proliferação de fungos e bolor; - Admitem qualquer tipo de acabamento; - Reduzida absorção de água > A capacidade de absorção de água foi testada segundo a norma EN 1609. | - Alta resistência ao fogo; - Facilidade e rapidez de aplicação; - Isolamento térmico e acústico eficaz; - Flexibilidade e adaptabilidade a qualquer tipo de construção; - Dureza superficial elevada, mas de corte fácil; - Boa resistência a impactos e à abrasão; - Leve e de fácil manipulação > Com apenas 30 kg, a placa ISOLPRO é fácil de transportar (por duas pessoas) e aplicar em obra; - Rápido tratamento de juntas > A aplicação de espuma de poliuretano ou cimento cola nas juntas é um processo simples e rápido; - Resistente à proliferação de fungos e bolor; - Admitem qualquer tipo de acabamento; - Reduzida absorção de água > A capacidade de absorção de água foi testada segundo a norma EN 1609. | [{'url': 'https://www.obras360.pt/resources/fichastecnicas/0170020044pi/Manual%20Instala%C3%A7%C3%A3o%20-%20Placa%20ISOLPRO%201,8MX0,5M%2040MM.pdf', 'title': 'Manual Instalação - Placa ISOLPRO 1,8MX0,5M 40MM'}, {'url': 'https://www.obras360.pt/resources/fichastecnicas/0170020044pi/Ficha%20T%C3%A9cnica%20-%20Placa%20Comp%C3%B3sita%20de%20Cimento%20Leve%20ISOLPRO.pdf', 'title': 'Ficha Técnica - Placa Compósita de Cimento Leve ISOLPRO'}] | ['Nº de Placas/Palete :\n40'] | https://www.obras360.pt/loja/0170020044pi-placa-composita-de-cimento-leve-isolpro-1-8mx0-5m-40mm | 1
| Estuque em Pasta Fassa Gypsofiller | https://d1499lbiwpwb3m.cloudfront.net/resources/medias/shop/products/thumbnails/shop-image-medium/Shop-0080020168fb-1.jpg | ['Branco - Balde 10 kg (372)', 'Branco - Balde 25 kg (370)'] | 0080020169 | ['1,06 € /KG', '1,06 € /KG'] | Fassa GYPSOFILLER é um estuque em dispersão aquosa à base de resinas sintéticas e cargas selecionadas. Aplicação: GYPSOFILLER è um produto específico para o tratamento de juntas com rede de reforço. Mais do que para o tratamento das juntas, é adequado também para regularizar a superfície total placas de gesso cartonado. É utilizado também sobre suportes tipo reboco e tijolo. |  | [{'url': 'https://www.obras360.pt/resources/fichastecnicas/0080020168fb/Declara%C3%A7%C3%A3o%20de%20Desempenho%20-%20Estuque%20em%20pasta%20Fassa%20Gypsofiller.pdf', 'title': 'Declaração de Desempenho - Estuque em pasta Fassa Gypsofiller'}, {'url': 'https://www.obras360.pt/resources/fichastecnicas/0080020168fb/Ficha%20de%20Seguran%C3%A7a%20-%20FASSA%20GYPSOFILLER%20(%2029-09-2022%20Revis%C3%A3o%202).pdf', 'title': 'Ficha de Segurança - FASSA GYPSOFILLER ( 29-09-2022 Revisão 2)'}] | ['', ''] | https://www.obras360.pt/loja/fassa-bortolo/0080020168fb-estuque-em-pasta-fassa-gypsofiller | 1
| Fita para Uniões HYDROPANEL Strip - 50MMX90M | https://d1499lbiwpwb3m.cloudfront.net/resources/medias/Shop/Products/thumbnails/shop-image-medium/Shop-0170160009en-1.jpg | ['50 mm X 90 m'] | 0170160009 | ['6,99 €'] | Fita Hydropanel Strip para uniões de placas Hydropanel. |  | [{'url': 'https://www.obras360.pt/resources/fichastecnicas/0170160009en/Rendimento%20-%20Placa%20Hydropanel.pdf', 'title': 'Rendimento - Placa Hydropanel'}] | [''] | https://www.obras360.pt/loja/promat/0170160009en-rolo-hydropanel-strip | 1
| Placas Cimento Aligeirado Fassa Gypsotech Externa Light Elevada Resistência à Humidade Palete | https://d1499lbiwpwb3m.cloudfront.net/resources/medias/shop/products/thumbnails/shop-image-medium/Shop-0170120011fs-1.jpg | ['1 Placa com 2000X1200X12,5MM - 30KG'] | 0170120011 | ['14,72 € /M2'] | Placas Fassa GYPSOTECH EXTERNA LIGHT em cimento aligeirado e reforçadas com fibra de vidro, concebidas para serem aplicadas quer viradas para o interior, quer para o exterior. Composição: Composto de cimento, agregados minerais, aditivos específicos e aligeirada com poliestireno expandido, revestida de rede de fibra de vidro de ambos os lados. Cor do revestimento da placa: Ao aplicar, o lado que permanece visível é o lado cortado e a placa é cinza claro. Aplicação: Utilizável para a construção de paredes, paredes divisórias e tectos falsos também em ambientes exteriores. As placas devem ser rigorosamente colocadas perpendicularmente à estrutura metálica com o lado de corte visível, as juntas devem ser escalonadas à semelhança das normais placas de revestimento. Para uma correta aplicação aconselhamos a consultar o Manual Técnico. |  | [{'url': 'https://www.obras360.pt/resources/fichastecnicas/0170120011fs/Certifica%C3%A7%C3%A3o%20BDA%20Agr%C3%A9ment%20-%20Placas%20Cimento%20Aligeirado%20Fassa%20Gypsotech%20Externa%20Light.pdf', 'title': 'Certificação BDA Agrément - Placas Cimento Aligeirado Fassa Gypsotech Externa Light'}, {'url': 'https://www.obras360.pt/resources/fichastecnicas/0170120011fs/Decl.%20Desempenho%20-%20Placas%20Cimento%20Aligeirado%20Fassa%20Gypsotech%20Externa%20Light.pdf', 'title': 'Decl. Desempenho - Placas Cimento Aligeirado Fassa Gypsotech Externa Light'}, {'url': 'https://www.obras360.pt/resources/fichastecnicas/0170120011fs/Ficha%20T%C3%A9cnica%20-%20Placas%20Cimento%20Aligeirado%20Fassa%20Gypsotech%20Externa%20Light.pdf', 'title': 'Ficha Técnica - Placas Cimento Aligeirado Fassa Gypsotech Externa Light'}, {'url': 'https://www.obras360.pt/resources/fichastecnicas/0170120011fs/Manual%20T%C3%A9cnico%20-%20Gypsotech%20Externa%20Light.pdf', 'title': 'Manual Técnico - Gypsotech Externa Light'}] | ['Quantidade/Palete :\n50 Placas'] | https://www.obras360.pt/loja/fassa-bortolo/0170120011fs-palete---placas-cimento-aligeirado-fassa-gypsotech-externa-light-elevada-resistencia-a-humidade | 1
| Massa para Juntas de Placas de Gesso Cartonado Semin CE 78 8h | https://d1499lbiwpwb3m.cloudfront.net/resources/medias/shop/products/thumbnails/shop-image-medium/Shop-0170230005si-1.jpg | ['25 kg'] | 0170230005 | ['0,57 € /KG'] | CE 78 8h é um revestimento para juntas de placas de gesso cartonado com tempo de secagem de oito horas. Em pó, esta massa é especialmente concebida para o tratamento das juntas das placas de gesso com bordos arredondados, em conjunto com a banda de juntas. Substitui o CE 78 Lent quando as condições climatéricas (temperaturas baixas e altos níveis de humidade) não permitem a sua aplicação. |  | [{'url': 'https://www.obras360.pt/resources/fichastecnicas/0170230005si/Ficha%20T%C3%A9cnica%20-%20Revestimento%20para%20Juntas%20de%20Placas%20de%20Gesso%20Cartonado%20Semin%20CE%2078%208h.pdf', 'title': 'Ficha Técnica - Revestimento para Juntas de Placas de Gesso Cartonado Semin CE 78 8h'}, {'url': 'https://www.obras360.pt/resources/fichastecnicas/0170230005si/Ficha%20de%20Seguran%C3%A7a%20-%20Semin%20CE%2078%208H%20(Data%20da%20redac%C3%A7%C3%A3o%2014-03-2017%20-%20Substitui%20a%20ficha%2002-02-2015%20Vers%C3%A3o%204.0).pdf', 'title': 'Ficha de Segurança - Semin CE 78 8H (Data da redacção 14-03-2017 - Substitui a ficha 02-02-2015 Versão 4.0)'}] | ['Nº de Sacos/Palete :\n50'] | https://www.obras360.pt/loja/semin/0170230005si-revestimento-para-juntas-de-placas-de-gesso-cartonado-semin-ce-78-8h | 1