## Soundproofing
Categories | Title | Images | Specifications | Ref | Price | Description | Advantages | Documentation | Features | URL | State
| Cortiça Expandida Aglomerado ICB Isolamento Térmico Acústico Parede Pavimento Piso Radiante ETICS | https://d1499lbiwpwb3m.cloudfront.net/resources/medias/shop/products/thumbnails/shop-image-medium/Shop-0010040002cw-1.jpg | ['10 mm - 1 m x 0,5 m', '100 mm - 1 m x 0,5 m - POR ENCOMENDA', '125 mm - 1 m x 0,5 m - POR ENCOMENDA', '150 mm - 1 m x 0,5 m - POR ENCOMENDA', '20 mm - 1 m x 0,5 m', '30 mm - 1 m x 0,5 m', '40 mm - 1 m x 0,5 m', '50 mm - 1 m x 0,5 m', '60 mm - 1 m x 0,5 m', '80 mm - 1 m x 0,5 m'] | 0010040002 | ['7,29 € /M2', '42,89 € /M2', '53,59 €', '64,29 €', '9,49 € /M2', '13,29 € /M2', '17,19 € /M2', '21,49 € /M2', '25,79 € /M2', '34,29 € /M2'] | O Aglomerado Negro de Cortiça Expandida ICB é um produto natural, de origem vegetal, que provém da expansão dos grânulos de cortiça, por ação do vapor de água. Este produto é dimensionalmente estável e não sofre qualquer alteração das suas propriedades (físicas e mecânicas), durante o período de utilização. Ideal para sistemas de isolamento térmico pelo exterior (ETICS/Cappotto/Capoto/Capote). É possível colar placas de Cortiça entre si com os seguintes artigos: - Mapeflex MS 45 - Mapeflex PU 45 FT - Mapepur Multi Adhesive. - Sikabond-114 Max Grip Aplicação Este produto tem excelentes propriedades isolantes (térmico, acústico e anti-vibrático), sendo especialmente indicado nas seguintes aplicações: - Isolamento acústico - Isolamento térmico e acústico de paredes - Isolamento térmico de PISOS RADIANTES - Isolamento térmico e acústico de fachadas - Isolamento térmico e acústico de coberturas (inclinadas e planas) - Isolamento térmico de câmaras frigoríficas - Isolamento térmico e acústico de estruturas de betão - Isolamento vibrático. Vantagens Excelente isolamento térmico e acústico. Na produção do vapor de água, não são utilizados quaisquer combustíveis fósseis, sendo apenas utilizada biomassa e o aglutinante dos grânulos de cortiça é a sua própria resina. A não utilização de agentes sintéticos, bem como a capacidade de reciclagem para outras utilizações, tornam este produto amigo do ambiente, ecológico sustentável. Colagem de Placas ao suporte: Qualquer cola de contato de secagem rápida, ex: Mapeflex PU45. NOTA:As placas de aglomerado de cortiça expandida não podem ser utilizadas por baixo de pavimentos vinílicos, a menos que seja colocada betonilha por cima das placas de cortiça com 40 mm de espessura e o vinílico seja aplicado por cima da betonilha. | Excelente isolamento térmico e acústico. Na produção do vapor de água, não são utilizados quaisquer combustíveis fósseis, sendo apenas utilizada biomassa e o aglutinante dos grânulos de cortiça é a sua própria resina. A não utilização de agentes sintéticos, bem como a capacidade de reciclagem para outras utilizações, tornam este produto amigo do ambiente, ecológico sustentável. | [{'url': 'https://www.obras360.pt/resources/fichastecnicas/0010040002CW/Declara%C3%A7%C3%A3o%20de%20Desempenho%20-%20Painel%20de%20Corti%C3%A7a%20Expandida.pdf', 'title': 'Declaração de Desempenho - Painel de Cortiça Expandida'}, {'url': 'https://www.obras360.pt/resources/fichastecnicas/0010040002CW/Ficha%20de%20Seguran%C3%A7a%20-%20Painel%20de%20Corti%C3%A7a%20Expandida.pdf', 'title': 'Ficha de Segurança - Painel de Cortiça Expandida'}, {'url': 'https://www.obras360.pt/resources/fichastecnicas/0010040002CW/Certificado%20de%20Sustentabilidade%20(R%C3%B3tulo%20Ecol%C3%B3gico)%20-%20Corti%C3%A7a%20Expandida%20Aglomerado%20ICB.pdf', 'title': 'Certificado de Sustentabilidade (Rótulo Ecológico) - Cortiça Expandida Aglomerado ICB'}, {'url': 'https://www.obras360.pt/resources/fichastecnicas/0010040002CW/Declara%C3%A7%C3%A3o%20Ambiental%20de%20Produto%20(DAP)%20-%20Painel%20de%20Corti%C3%A7a%20Expandida.pdf', 'title': 'Declaração Ambiental de Produto (DAP) - Painel de Cortiça Expandida'}, {'url': 'https://www.obras360.pt/resources/fichastecnicas/0010040002CW/Ficha%20T%C3%A9cnica%20-%20Painel%20de%20Corti%C3%A7a%20Expandida%20ICB%20(ETICS).pdf', 'title': 'Ficha Técnica - Painel de Cortiça Expandida ICB (ETICS)'}] | ['Quantidade/Palete :\n240 m2\nNº de Emb./Palete :\n16\nNº de Painéis/Emb. :\n30', 'Quantidade/Palete :\n24 m2\nNº de Emb./Palete :\n16\nNº de Painéis/Emb. :\n3', 'Quantidade/Palete :\n18 m2\nNº de Emb./Palete :\n18\nNº de Painéis/Emb. :\n2', 'Quantidade/Palete :\n16 m2\nNº de Emb./Palete :\n16\nNº de Painéis/Emb. :\n2', 'Quantidade/Palete :\n120 m2\nNº de Emb./Palete :\n16\nNº de Painéis/Emb. :\n15', 'Quantidade/Palete :\n80 m2\nNº de Emb./Palete :\n16\nNº de Painéis/Emb. :\n10', 'Quantidade/Palete :\n56 m2\nNº de Emb./Palete :\n14\nNº de Painéis/Emb. :\n8', 'Quantidade/Palete :\n48 m2\nNº de Emb./Palete :\n16\nNº de Painéis/Emb. :\n6', 'Quantidade/Palete :\n40 m2\nNº de Emb./Palete :\n16\nNº de Painéis/Emb. :\n5', 'Quantidade/Palete :\n28 m2\nNº de Emb./Palete :\n14\nNº de Painéis/Emb. :\n4'] | https://www.obras360.pt/loja/0010040002cw-aglomerado-de-cortica-expandida-icb-isolamento | 1
| Manta Acústica para Ruído de Impacto Redson Black Pavimento Betonilha | https://d1499lbiwpwb3m.cloudfront.net/resources/medias/shop/products/thumbnails/shop-image-medium/Shop-0020010182DDC-1.jpg | ['25 m x 2 m x 10 mm', '50 m x 2 m x 5 mm'] | 0020010182 | ['1,16 € /M2', '1,16 € /M2'] | O ÚNICO PRODUTO PARA RUÍDO DE IMPACTO COM CERTIFICAÇÃO DIT! Redson Black é uma membrana de Polietileno reticular não-espumado. A estrutura de célula fechada confere ao produto umas propriedades mecânicas e físicas excecionais. Aplicação - Isolamento ao ruído aéreo e de impacto em lajes entre diferentes usuários em edifícios residenciais, públicos ou privados, incluindo habitação, hotéis, hospitais, etc. - Complementa o isolamento de betonilhas flutuantes para baixas, médias e altas frequências em todos os tipos de estabelecimentos comerciais como restaurantes, supermercados, etc. - Na reabilitação de pavimentos residenciais. Vantagens - No isolamento acústico de ruídos de impacto em pisos de habitação, conferindo também uma elevada resistência à fadiga e uma instalação fácil e eficaz; - O seu uso está devidamente avalizado pelo DIT nº 439R/16 do Instituto de Ciências da Construção ’Eduardo Torroja’; - Grande flexibilidade. | - No isolamento acústico de ruídos de impacto em pisos de habitação, conferindo também uma elevada resistência à fadiga e uma instalação fácil e eficaz; - O seu uso está devidamente avalizado pelo DIT nº 439R/16 do Instituto de Ciências da Construção ’Eduardo Torroja’; - Grande flexibilidade. | [{'url': 'https://www.obras360.pt/resources/fichastecnicas/0020010182DDC/Certifica%C3%A7%C3%A3o%20DIT%20-%20Documento%20Idoneidade%20T%C3%A9cnica%20-%20Redson%20Black.pdf', 'title': 'Certificação DIT - Documento Idoneidade Técnica - Redson Black'}, {'url': 'https://www.obras360.pt/resources/fichastecnicas/0020010182DDC/Declara%C3%A7%C3%A3o%20-%20Manta%20Ac%C3%BAstica%20para%20Ru%C3%ADdo%20de%20Impacto%20Redson%20Black%2010%20mm%20(equivalente%20ao%20Impactodan%2010).pdf', 'title': 'Declaração - Manta Acústica para Ruído de Impacto Redson Black 10 mm (equivalente ao Impactodan 10)'}, {'url': 'https://www.obras360.pt/resources/fichastecnicas/0020010182DDC/Declara%C3%A7%C3%A3o%20-%20Manta%20Ac%C3%BAstica%20para%20Ru%C3%ADdo%20de%20Impacto%20Redson%20Black%205%20mm%20(equivalente%20ao%20Impactodan%205).pdf', 'title': 'Declaração - Manta Acústica para Ruído de Impacto Redson Black 5 mm (equivalente ao Impactodan 5)'}, {'url': 'https://www.obras360.pt/resources/fichastecnicas/0020010182DDC/Declara%C3%A7%C3%A3o%20de%20Diferencial%20de%20Isolamento%20-%20Manta%20Ac%C3%BAstica%20para%20Ru%C3%ADdo%20de%20Impacto%20Redson%20Black.pdf', 'title': 'Declaração de Diferencial de Isolamento - Manta Acústica para Ruído de Impacto Redson Black'}, {'url': 'https://www.obras360.pt/resources/fichastecnicas/0020010182DDC/Ficha%20T%C3%A9cnica%20-%20Manta%20Ac%C3%BAstica%20Redson%20Black%2010%20mm.pdf', 'title': 'Ficha Técnica - Manta Acústica Redson Black 10 mm'}, {'url': 'https://www.obras360.pt/resources/fichastecnicas/0020010182DDC/Carta%20de%20Renova%C3%A7%C3%A3o%20da%20Cetifica%C3%A7%C3%A3o%20DIT%20-%20Documento%20Idoneidade%20T%C3%A9cnica.pdf', 'title': 'Carta de Renovação da Cetificação DIT - Documento Idoneidade Técnica'}, {'url': 'https://www.obras360.pt/resources/fichastecnicas/0020010182DDC/Ficha%20T%C3%A9cnica%20-%20Manta%20Ac%C3%BAstica%20Redson%20Black%205%20mm.pdf', 'title': 'Ficha Técnica - Manta Acústica Redson Black 5 mm'}] | ['', ''] | https://www.obras360.pt/loja/redson/0020010182ddc-manta-acustica-ruido-impacto-redson-black | 1
| Manta Acústica Danosa Impactodan BT Pavimento Flutuante | https://d1499lbiwpwb3m.cloudfront.net/resources/medias/shop/products/thumbnails/shop-image-medium/Shop-0020010227dn-1.jpg | ['3 mm - 1,06 m x 25 m'] | 0020010227 | ['2,42 € /M2'] | Manta Acústica Danosa Impactodan BT é uma membrana flexível de polietileno quimicamente reticulado de célula fechada que proporciona ao produto uma estrutura interna elástica. Acusticamente, o Impactodan BT funciona como amortecedor aplicado num sistema massa-mola-mossa. Resistência à compressão: > 30 kPa. Condutividade térmica: 0,050 W/m.K. Atenuação do ruído de impacto: 22 dB. Densidade: 40 kg/m3. Reação ao fogo: Euroclasse F. Aplicação: - Barreira anti-humidade e de separação de revestimentos em pavimento flutuante sob plataforma. - Em reabilitação de pavimentos habitacionais. - Complemento ao Sistema Impactodan. DIT nº 439 R/16. Vantagens: - Instalação económica, fácil e eficaz. - Grande eficácia com pouca espessura. - Estabilidade das suas propriedades a longo prazo, quando submetida a carga e fadiga. - Excelente flexibilidade para solucionar os encontros. - Bom comportamento ao rasgamento. - Excelente resitência química e térmica. - A sua grande resistência à humidade e à difusão do vapor de água evita que o soalho de deteore. - A sua boa elasticidade sob cargas contínuas no tempo traduz-se em boas propriedades acústicas ao longo do tempo. - A fita de selagem de alumínio diminui a carga estática. - Uma vez deixada uma folga perimetral, permite as dilatações e contrações do soalho devido às alterações de temperatura e humidade. - A sua rápida, fácil e eficaz instalação permite um maior redimento na sua colocação (m2 /hora.homem). - É inerte ao ataque de microorganismos asegurando a sua durabilidade no tempo. | - Instalação económica, fácil e eficaz. - Grande eficácia com pouca espessura. - Estabilidade das suas propriedades a longo prazo, quando submetida a carga e fadiga. - Excelente flexibilidade para solucionar os encontros. - Bom comportamento ao rasgamento. - Excelente resitência química e térmica. - A sua grande resistência à humidade e à difusão do vapor de água evita que o soalho de deteore. - A sua boa elasticidade sob cargas contínuas no tempo traduz-se em boas propriedades acústicas ao longo do tempo. - A fita de selagem de alumínio diminui a carga estática. - Uma vez deixada uma folga perimetral, permite as dilatações e contrações do soalho devido às alterações de temperatura e humidade. - A sua rápida, fácil e eficaz instalação permite um maior redimento na sua colocação (m2 /hora.homem). - É inerte ao ataque de microorganismos asegurando a sua durabilidade no tempo. | [{'url': 'https://www.obras360.pt/resources/fichastecnicas/0020010227dn/Ficha%20T%C3%A9cnica%20-%20Manta%20Ac%C3%BAstica%20Danosa%20Impactodan%20BT.pdf', 'title': 'Ficha Técnica - Manta Acústica Danosa Impactodan BT'}, {'url': 'https://www.obras360.pt/resources/fichastecnicas/0020010227dn/Ficha%20de%20Seguran%C3%A7a%20-%20Manta%20Ac%C3%BAstica%20Danosa%20Impactodan%20BT.pdf', 'title': 'Ficha de Segurança - Manta Acústica Danosa Impactodan BT'}] | [''] | https://www.obras360.pt/loja/danosa/0020010227dn-manta-acustica-danosa-impactodan-bt-pavimento-flutuante | 1
| Manta Acústica Danosa Impactodan | https://d1499lbiwpwb3m.cloudfront.net/resources/medias/shop/products/thumbnails/shop-image-medium/Shop-0020010036dn-1.jpg | ['10 mm – 25 m x 2 m', '5 mm - 15 m x 1 m', '5 mm - 50 m x 2 m'] | 0020010008 | ['1,82 € /M2', '2,32 € /M2', '1,82 € /M2'] | Impactodan são lâminas flexíveis de polietileno quimicamente reticulado de célula fechada que proporciona ao produto uma estruturação interna elástica. Utilizam-se sobre a laje, antes de verter a betonilha de regularização, para atenuar o ruído de impacto em habitação, hospitais, hotéis, e em geral, em todo o tipo de edifícios. Destaque: A estrutura de célula fechada confere ao produto umas propriedades mecânicas e físicas excepcionais. Aplicação: Utiliza-se para o isolamento acústico de ruídos de impacto em pisos de habitação, conferindo também uma elevada resistência à fadiga e uma instalação fácil e eficaz. Vantagens: - O seu uso está devidamente avalizado pelo DIT nº 439R/16 do Instituto de Ciências da Construção 'Eduardo Torroja’. - Isolamento acústico, ruído de impacto e aéreo; - Grande flexibilidade; - Fácil e rápida instalação; - Resistência à humidade; - Conforto térmico; - Grande durabilidade. | - O seu uso está devidamente avalizado pelo DIT nº 439R/16 do Instituto de Ciências da Construção 'Eduardo Torroja’. - Isolamento acústico, ruído de impacto e aéreo; - Grande flexibilidade; - Fácil e rápida instalação; - Resistência à humidade; - Conforto térmico; - Grande durabilidade. | [{'url': 'https://www.obras360.pt/resources/fichastecnicas/0020010036dn/Certificado%20Ensaios%20Oficiais%20-%20Impactodan%205%20mm.pdf', 'title': 'Certificado Ensaios Oficiais - Impactodan 5 mm'}, {'url': 'https://www.obras360.pt/resources/fichastecnicas/0020010036dn/Certifica%C3%A7%C3%A3o%20DIT%20-%20Documento%20Idoneidade%20T%C3%A9cnica%20-%20Impactodan.pdf', 'title': 'Certificação DIT - Documento Idoneidade Técnica - Impactodan'}, {'url': 'https://www.obras360.pt/resources/fichastecnicas/0020010036dn/Ficha%20T%C3%A9cnica%20-%20Manta%20Ac%C3%BAstica%20Impactodan%2010%20mm.pdf', 'title': 'Ficha Técnica - Manta Acústica Impactodan 10 mm'}, {'url': 'https://www.obras360.pt/resources/fichastecnicas/0020010036dn/Ficha%20T%C3%A9cnica%20-%20Manta%20Ac%C3%BAstica%20Impactodan%205%20mm.pdf', 'title': 'Ficha Técnica - Manta Acústica Impactodan 5 mm'}, {'url': 'https://www.obras360.pt/resources/fichastecnicas/0020010036dn/Ficha%20de%20Seguran%C3%A7a%20-%20Impactodan%2010%20mm.pdf', 'title': 'Ficha de Segurança - Impactodan 10 mm'}, {'url': 'https://www.obras360.pt/resources/fichastecnicas/0020010036dn/Ficha%20de%20Seguran%C3%A7a%20-%20Impactodan%205%20mm.pdf', 'title': 'Ficha de Segurança - Impactodan 5 mm'}, {'url': 'https://www.obras360.pt/resources/fichastecnicas/0020010036dn/Carta%20de%20Renova%C3%A7%C3%A3o%20da%20Cetifica%C3%A7%C3%A3o%20DIT%20-%20Documento%20Idoneidade%20T%C3%A9cnica.pdf', 'title': 'Carta de Renovação da Cetificação DIT - Documento Idoneidade Técnica'}] | ['', '', ''] | https://www.obras360.pt/loja/danosa/0020010036dn-manta-acustica-danosa-impactodan | 1
| Membrana Acústica Danosa M.A.D.4 Gesso Cartonado | https://d1499lbiwpwb3m.cloudfront.net/resources/medias/shop/products/thumbnails/shop-image-medium/Shop-0020010010aa-1.jpg | ['6 m x 1 m x 4 mm'] | 0020010010 | ['6,50 € /M2'] | A Membrana Acústica Danosa MAD 4 é uma membrana betuminosa, preenchida com cargas minerais, e tendo um dos lados revestido por um filme de polietileno de alta densidade. Acusticamente, atua como um material anti-ressonante, sendo um eficaz substituto do chumbo. Destaque Isolamento acústico em dB a 125 Hz (entre elementos rígidos) >7 dB(A). Norma UNE-EN-ISSO 150/140-3. Aplicação Usado entre elementos rígidos, como placas de gesso-cartonado, para melhoria do isolamento a baixas frequências, tanto em paredes como tetos. Usado entre elementos de mola (fibras, lã de rocha, etc.) para aumentar o isolamento global do sistema, melhorando significativamente o comportamento a baixas frequências devido ao efeito membrana dos sistemas “massa-mola-massa”. MAD é usado na indústria como material anti-ressonante, dotando de massa acústica as chapas de aço galvanizado. Vantagens Devido à elevada densidade e deformabilidade comporta-se como uma eficaz substituta das placas de chumbo: Incrementando a massa dos paramentos; diminuindo a frequência de ressonância dos materiais rígidos; Transformando a energia acústica em dinâmica (sobretudo as baixas frequências). | Devido à elevada densidade e deformabilidade comporta-se como uma eficaz substituta das placas de chumbo: Incrementando a massa dos paramentos; diminuindo a frequência de ressonância dos materiais rígidos; Transformando a energia acústica em dinâmica (sobretudo as baixas frequências). | [{'url': 'https://www.obras360.pt/resources/fichastecnicas/0020010010AA/Certificados%20-%20Membrana%20Ac%C3%BAstica%20Danosa%20M.A.D.4.pdf', 'title': 'Certificados - Membrana Acústica Danosa M.A.D.4'}, {'url': 'https://www.obras360.pt/resources/fichastecnicas/0020010010AA/Ficha%20T%C3%A9cnica%20-%20Membrana%20Ac%C3%BAstica%20Danosa%20M.A.D.4.pdf', 'title': 'Ficha Técnica - Membrana Acústica Danosa M.A.D.4'}, {'url': 'https://www.obras360.pt/resources/fichastecnicas/0020010010AA/Ficha%20de%20Seguran%C3%A7a%20-%20Membrana%20Ac%C3%BAstica%20Danosa%20M.A.D.4.pdf', 'title': 'Ficha de Segurança - Membrana Acústica Danosa M.A.D.4'}] | [''] | https://www.obras360.pt/loja/danosa/0020010010aa-membrana-acustica-danosa-m-a-d-4 | 1
| Painel Espuma Acústica TECWAVE 60x60 cm | https://d1499lbiwpwb3m.cloudfront.net/resources/medias/shop/products/thumbnails/shop-image-medium/Shop-0020120001fl-1.jpg | ['Placa de 0,36 m2 (0,6x0,6 m) - 30/15'] | 0020120001 | ['2,29 € /UN'] | Painel WAVE para isolamento acústico constituído por espuma flexível de poliuretano, disponível na cor antracite. Não é possível garantir a total uniformidade de cor de cada painel, pelo que poderão verificar-se nuances em função do lote de fornecimento. Dados Técnicos: Quantidade/Emb.: 48 Painéis A espessura total do Painel: 30 mm Entre a ponta da onda e o final (de forma reta): 15 mm Aplicação Dependendo do uso de cada ambiente o tempo de reverberação deve ser controlado, tornando o ambiente mais refletivo ou mais absorvedor do ruído. A superfície porosa dos painéis acústicos assegura uma fácil infiltração das ondas sonoras no interior da sua estrutura. O mecanismo de dissipação da energia sonora resulta do atrito gerado entre as partículas de ar e as paredes no interior dos poros, verificando-se uma transformação da dita energia em calor. Este tipo de produto aplica-se, a título de exemplo, em restaurantes, indústrias, salas de conferências, estúdios e auditórios, entre outros diversos tipos de ambientes que careçam de intervenção ao nível do tempo de reverberação sonoro interno. Os raios UV podem causar uma descoloração da superfície da espuma. Por este motivo, os painéis deverão ser aplicados em zonas sem exposição direta à radiação solar. |  | [{'url': 'https://www.obras360.pt/resources/fichastecnicas/0020120001fl/Ficha%20T%C3%A9cnica%20-%20Painel%20Espuma%20Ac%C3%BAstica%20Soundflex%20Acoustic%20WAVE%2030_15.pdf', 'title': 'Ficha Técnica - Painel Espuma Acústica Soundflex Acoustic WAVE 30_15'}] | [''] | https://www.obras360.pt/loja/0020120001fl-painel-espuma-acustica-flex-2000-soundflex-acoustic-wave-30-15mm | 1
| Rolos de Cortiça 2/3/4/5MM Pavimento -16 dB 2 mm Isolamento Térmico e Acústico | https://d1499lbiwpwb3m.cloudfront.net/resources/medias/shop/products/thumbnails/shop-image-medium/Shop-0010040085ct-1.jpg | ['2 mm - 30 m x 1 m', '3 mm - 20 m x 1 m', '4 mm - 15 m x 1 m', '5 mm - 12 m x 1 m'] | 0010040087 | ['2,19 € /M2', '3,19 € /M2', '4,19 € /M2', '5,19 € /M2'] | Rolo de Aglomerado de Cortiça, contituído por grânulos de cortiça com uma granulometria e massa volúmica específicas e pré-determinadas, por uma ação conjunta de pressão, temperatura e um agente aglutinante (resinas sintéticas de poliuretano). Características: Densidade: de 180 a 190 Kgs/m3 Tensão de corte: 0,41 MPA Tensão de rutura à tração: de 240 a 320 Kpa Redução de ruídos de percussão (2 mm): 16 dB (Ensaio ITECONS) Não desagrega em água fervente. Certificado de conformidade: PT13/04334 Documento normativo: NP EN12103 Aplicação: - Sub-pavimentos; - Isolamento de ruídos de impacto; - Descontinuidades estruturais; - Revestimentos diversos. Processo de Fixação: - O melhor processo de fixação dos rolos de cortiça será sempre por colagem com cola de contacto. - Espalhar bem a cola no suporte e no rolo de cortiça. - Aguardar cerca de 3 a 5 minutos e colar. - Bater com um maço de borracha. Classificação ao fogo: Espessura 2 mm = categoria F - EN ISO 11925-2. Os rolos de cortiça podem ser utilizados por baixo de pavimentos vinílicos mas com alguns cuidados, pois o pavimento vinílico não pode sofrer oscilações: - Os rolos de cortiça devem ser colados ao piso, para espessuras superiores a 4 mm. - Não podem existir juntas entre os rolos. Preferencialmente aplicar fita adesiva para colagem entre rolos. Existem fabricantes de pavimentos vinílicos, que desaconselham qualquer produto por baixo do pavimento, apenas uma regularização com autonivelante. |  | [{'url': 'https://www.obras360.pt/resources/fichastecnicas/0010040085ct/Ficha%20T%C3%A9cnica%20-%20Rolo%20de%20Corti%C3%A7a%20Pavimento.pdf', 'title': 'Ficha Técnica - Rolo de Cortiça Pavimento'}, {'url': 'https://www.obras360.pt/resources/fichastecnicas/0010040085ct/Ficha%20T%C3%A9cnica%20-%20Rolo%20de%20Corti%C3%A7a%20Pavimento%20(FR).pdf', 'title': 'Ficha Técnica - Rolo de Cortiça Pavimento (FR)'}] | ['', '', '', ''] | https://www.obras360.pt/loja/0010040085ct-rolo-de-cortica-pavimento | 1
| Painel de Cortiça Expandida Tipo REV Cortiça à Vista | https://d1499lbiwpwb3m.cloudfront.net/resources/medias/shop/products/thumbnails/shop-image-medium/Shop-0010040064is-1.jpg | ['100 mm - 1 m x 0,5 m', '30 mm - 1 m x 0,5 m', '40 mm - 1 m x 0,5 m', '50 mm - 1 m x 0,5 m', '60 mm - 1 m x 0,5 m', '70 mm - 1 m x 0,5 m', '80 mm - 1 m x 0,5 m'] | 0010040064 | ['29,19 € /M2', '29,19 € /M2', '37,79 € /M2', '47,19 € /M2', '56,59 € /M2', '66,00 € /M2', '75,49 € /M2'] | As placas de aglomerado de cortiça expandida do Tipo REV, são fabricadas a partir de uma criteriosa seleção da matéria-prima, com uma densidade adequada, como forma de melhorar a sua resistência mecânica, bem como da respetiva redução da absorção de água. Possibilidade de fabrico de placas com encaixe reto, preço sob consulta. É possível colar placas de Cortiça entre si com os seguintes artigos: - Mapeflex MS 45 - Mapeflex PU 45 FT - Mapepur Multi Adhesive. Aplicação: Indicado para revestimentos exteriores de fachadas com cortiça à vista. Vantagens: As suas caraterísticas permitem-lhe um excelente comportamento mesmo quando sujeito às mais adversas condições atmosféricas. | As suas caraterísticas permitem-lhe um excelente comportamento mesmo quando sujeito às mais adversas condições atmosféricas. | [{'url': 'https://www.obras360.pt/resources/fichastecnicas/0010040064is/Declara%C3%A7%C3%A3o%20Ambiental%20de%20Produto%20(DAP)%20-%20Painel%20de%20Corti%C3%A7a%20Expandida%20Tipo%20REV.pdf', 'title': 'Declaração Ambiental de Produto (DAP) - Painel de Cortiça Expandida Tipo REV'}, {'url': 'https://www.obras360.pt/resources/fichastecnicas/0010040064is/Declara%C3%A7%C3%A3o%20Ambiental%20de%20Produto%20(DAP)%20-%20Pedido%20atualiza%C3%A7%C3%A3o%20-%20Painel%20de%20Corti%C3%A7a%20Expandida%20Tipo%20REV.pdf', 'title': 'Declaração Ambiental de Produto (DAP) - Pedido atualização - Painel de Cortiça Expandida Tipo REV'}, {'url': 'https://www.obras360.pt/resources/fichastecnicas/0010040064is/Ficha%20T%C3%A9cnica%20-%20Painel%20de%20Corti%C3%A7a%20Expandida%20Tipo%20REV.pdf', 'title': 'Ficha Técnica - Painel de Cortiça Expandida Tipo REV'}, {'url': 'https://www.obras360.pt/resources/fichastecnicas/0010040064is/Certificados%20de%20Sustentabilidade%20(R%C3%B3tulo%20Ecol%C3%B3gico)%20-%20Corti%C3%A7a%20Expandida%20Tipo%20Rev.pdf', 'title': 'Certificados de Sustentabilidade (Rótulo Ecológico) - Cortiça Expandida Tipo Rev'}] | ['Quantidade/Palete :\n80 m2\nNº de Emb./Palete :\n16\nNº de Painéis/Emb. :\n10', 'Quantidade/Palete :\n80 m2\nNº de Emb./Palete :\n16\nNº de Painéis/Emb. :\n10', 'Quantidade/Palete :\n56 m2\nNº de Emb./Palete :\n14\nNº de Painéis/Emb. :\n8', 'Quantidade/Palete :\n48 m2\nNº de Emb./Palete :\n16\nNº de Painéis/Emb. :\n6', 'Quantidade/Palete :\n40 m2\nNº de Emb./Palete :\n16\nNº de Painéis/Emb. :\n5', 'Quantidade/Palete :\n36 m2\nNº de Emb./Palete :\n18\nNº de Painéis/Emb. :\n4', 'Quantidade/Palete :\n28 m2\nNº de Emb./Palete :\n14\nNº de Painéis/Emb. :\n4'] | https://www.obras360.pt/loja/0010040064is-painel-de-cortica-expandida-tipo-rev-cortica-a-vista | 1
| Pavimento Piso Borracha SBR Alta Densidade - TecpavGYM - Ginásio, Redução de Ruído | https://d1499lbiwpwb3m.cloudfront.net/resources/medias/shop/products/thumbnails/shop-image-medium/Shop-0100110007tp-1.jpg | ['15MM - 1 M2 - PRETO - 1 Placa 100CM X 100CM', '25MM - 1 M2 - PRETO - 1 Placa 100CM X 100CM - Por Encomenda'] | 0100110007 | ['14,99 € /M2', '24,99 € /M2'] | TecpavGYM SBR é um pavimento em placas próprio para Ginásios/Academias. Composição: Granulado de pneu SBR com granulometria fina misturado com resina de poliuretano, pigmento e catalisador, prensados a alta pressão (com cerca de 0,9 de densidade) em condições de tempo e temperatura controlados. Tolerâncias dimensionais: No controlo em fábrica, após arrefecimento da placa, são admitas as seguintes tolerâncias: 1000x1000 --> ± 15 mm x ± 15 mm Espessura --> ± 1 mm. Vantagens: - Confere proteção, tração e conforto. - Previne a deterioração do chão do ginásio devido a equipamentos de exercício pesados. - Atenua o deslize e a vibração das máquinas. - Pode ser limpo facilmente utilizando vassoura ou aspirador. - Impermeável. Características: - TecpavGYM são fabricadas com borracha 100% reciclada, obtida através da granulação dos desperdícios de pneus, separando-a da parte têxtil e metálica. - Conferem proteção, tração e conforto. Atenuam o impacto e absorvem o ruído. - Previnem o deslize e a vibração das máquinas. - Previnem a deterioração do chão do ginásio devido a equipamento de exercício pesado. - Podem ser facilmente limpas e recolhido o lixo da sua superfície. Podem ser limpas utilizando vassoura ou aspirador. Na Aplicação: - A superfície que serve de base a este pavimento deverá ser firme, seca e livre de partículas soltas. - Este pavimento pode ser utilizado em: ginásio privado ou partilhado, desporto, condominio, parque infantil, musculação, halterofilismo, recintos desportivos, chreche, jardim de infância, e em muitas outras aplicações onde se pretenda segurança ou reduzir o ruido, melhorando a acustica do espaço. | - Confere proteção, tração e conforto. - Previne a deterioração do chão do ginásio devido a equipamentos de exercício pesados. - Atenua o deslize e a vibração das máquinas. - Pode ser limpo facilmente utilizando vassoura ou aspirador. - Impermeável. | [{'url': 'https://www.obras360.pt/resources/fichastecnicas/0100110007tp/Guia%20de%20Aplica%C3%A7%C3%A3o%20Placas%20-%20Pavimento%20Piso%20Borracha%20SBR%20Alta%20Densidade%20-%20TecpavGYM%20-%20Gin%C3%A1sio.pdf', 'title': 'Guia de Aplicação Placas - Pavimento Piso Borracha SBR Alta Densidade - TecpavGYM - Ginásio'}] | ['Peso :\nPlaca: 13 KG (1 M2)\nNº de Unid./Palete :\n80 Placas (80 M2)', 'Peso :\nPlaca: 23 KG (1 M2)\nNº de Unid./Palete :\n50 Placas (50 M2)'] | https://www.obras360.pt/loja/tec/0100110007tp-pavimento-piso-borracha-sbr-alta-densidade---tecpavgym---ginasio | 1
| Membrana Acústica Auto-Adesiva Danosa Fonodan 900 | https://d1499lbiwpwb3m.cloudfront.net/resources/medias/shop/products/thumbnails/shop-image-medium/Shop-0020070007da-1.jpg | ['10 m x 92 cm x 3,9 mm'] | 0020070007 | ['11,38 € /ML'] | Membrana Auto-Adesiva para Isolamento Acústico! FONODAN 900 é um produto antiressonante bicamada formado por uma membrana auto-adesiva de alta densidade e um polietileno quimicamente reticulado termo soldado à anterior. Destaque: Material antiressonante para melhorar a sonoridade de laminados flutuantes e entre placas de gesso cartonado. Aplicação - O FONODAN 900 é concebido especialmente como material antiressonante de elementos rígidos, tais como painéis de gesso laminado, madeira ou chapas de metal - Também oferece um bom isolamento ao ruído de impacto nos pavimentos flutuantes, minimizando a sonoridade - Em obras de reabilitação ao ruído de impacto com betonilha seca - Cortado em dimensões adequadas serve como banda de dessolidarização de elementos ligeiros, como tabiques de gesso, loiças sanitárias, tubos e condutas de metal, etc. |  | [{'url': 'https://www.obras360.pt/resources/fichastecnicas/0020070007da/Ficha%20T%C3%A9cnica%20-%20Fonodan%20900.pdf', 'title': 'Ficha Técnica - Fonodan 900'}, {'url': 'https://www.obras360.pt/resources/fichastecnicas/0020070007da/Ficha%20de%20Seguran%C3%A7a%20-%20Fonodan%20900.pdf', 'title': 'Ficha de Segurança - Fonodan 900'}] | [''] | https://www.obras360.pt/loja/danosa/0020070007da-membrana-acustica-auto-adesiva-danosa-fonodan-900 | 1
| Membrana Acústica Danosa Danofon | https://d1499lbiwpwb3m.cloudfront.net/resources/medias/shop/products/thumbnails/shop-image-medium/Shop-0010010078x-1.jpg | ['28 mm - 6 m x 1 m'] | 0010010078 | ['22,80 € /M2'] | Membrana Acústica Danosa Danofon multicamada para isolamento em divisórias, vivendas, hóteis,..., de fácil aplicação, concebida específicamente para o isolamento acústico a ruído aéreo. É composto por Membranas Acústicas Danosa M.A.D. e materiais absorventes de distintos rendimentos. Danofon é um composto multi-camada, formado por uma lâmina asfáltica de alta densidade colocada entre duas mantas constituídas por algodão e têxtil reciclado, ligadas entre si por resina fenólica. Destaque: Isolamento ao ruído aéreo: 63 dB Aplicação: Isolamento acústico de paredes divisórias entre diferentes usuário nos compartimentos habitáveis de edifícios residenciais ou terciários, como residências, hotéis, hospitais, etc. |  | [{'url': 'https://www.obras360.pt/resources/fichastecnicas/0010010078X/Ficha%20T%C3%A9cnica%20-%20Membrana%20Ac%C3%BAstica%20Danosa%20Danofon.pdf', 'title': 'Ficha Técnica - Membrana Acústica Danosa Danofon'}, {'url': 'https://www.obras360.pt/resources/fichastecnicas/0010010078X/Teste%20Laboratorial%20-%20Membrana%20Ac%C3%BAstica%20Danosa%20Danofon.pdf', 'title': 'Teste Laboratorial - Membrana Acústica Danosa Danofon'}] | ['Quantidade/Palete :\n6 rolos'] | https://www.obras360.pt/loja/danosa/0010010078x-membrana-acustica-danosa-danofon-63-db | 1
| Pavimento Piso Borracha SBR - TecpavSAFE - Parque Infantil - 1M2- Segurança, Acústica | https://d1499lbiwpwb3m.cloudfront.net/resources/medias/shop/products/thumbnails/shop-image-medium/Shop-0100110001tp-1.jpg | ['25MM - 1 M2 - PRETO - 1 Placa 100CM X 100CM - Por Encomenda', '43MM - 1 M2 - PRETO - 1 Placa 100CM X 100CM', '43MM - 1 M2 - PRETO - 4 Placas 50CM X 50CM', '43MM - 1 M2 - VERDE - 4 Placas 50CM X 50CM - Por Encomenda', '43MM - 1 M2 - VERM/CAST - 4 Placas 50CM X 50CM - Por Encomenda'] | 0100110009 | ['20,99 € /M2', '21,99 € /M2', '21,99 € /M2', '27,99 € /M2', '29,99 € /M2'] | O pavimento TecpavSAFE SBR (pneu reciclado) pode ser utilizado em zonas de recreio, parques infantis, infantários, salas de fisioterapia, lares, balneários, zonas industriais, passeios públicos, centros veterinários e ginásios. Composição: Mistura de granulado de pneu SBR (2-4 mm) com resina de poliuretano, pigmento e catalisador, prensada em condições de tempo e temperatura controladas. Tolerâncias dimensionais: No controlo em fábrica, após arrefecimento da placa, são admitas as seguintes tolerâncias: 1000x1000: ± 5 mm x ± 5 mm 1000x500: ± 5 mm x ± 2 mm 500x500: ± 2 mm x ± 2 mm Espessura: ± 1 mm. Características: - As placas SBR são fabricadas com borracha 100% reciclada, obtida através da granulação dos desperdícios de pneus, separando-a da parte têxtil e metálica. - Permeáveis à água em múltiplas direções. O facto de drenarem a água permite a sua utilização durante o período das chuvas. - Capacidade de absorver soluções aquosas desinfetantes, o que possibilita um elevado grau de higiene, sem microrganismos patogénicos. - As placas fabricadas com granulado de pneu (SBR) reciclado, à medida que envelhecem, e em especial na altura do tempo quente, libertam um pó negro (black carbon). Isto deve-se à utilização de borracha de pneus provenientes de reciclagem. - As placas SBR são pigmentadas e ao longo do tempo vão perdendo a sua cor original. - Estas placas são especialmente concebidas para absorver o impacto das quedas, estando devidamente certificadas para o efeito. Aplicação: - A superfície que serve de base a este pavimento poderá ser em cimento ou asfalto, deverá estar firme, seca e livre de partículas soltas. Deverá ainda estar isenta de óleos, massas, lubrificantes, tintas ou outras substâncias que impeçam a colagem. - As superfícies que servem de base deverão ter escoamento de água, caso contrário, o pavimento perderá a garantia. |  | [{'url': 'https://www.obras360.pt/resources/fichastecnicas/0100110001tp/Guia%20de%20Aplica%C3%A7%C3%A3o%20Placas%20-%20Pavimento%20Piso%20Borracha%20SBR%20-%20TecpavSAFE%20-%20Parque%20Infantil.pdf', 'title': 'Guia de Aplicação Placas - Pavimento Piso Borracha SBR - TecpavSAFE - Parque Infantil'}] | ['Peso :\nPlaca: 20 KG (1 M2)\nNº de Unid./Palete :\n50 Placas (50 M2)', 'Peso :\nPlaca: 26 KG (1 M2)\nNº de Unid./Palete :\n40 Placas (40 M2)', 'Peso :\nPlaca: 26 KG (1 M2)\nNº de Unid./Palete :\n40 Placas (40 M2)', 'Peso :\nPlaca: 26 KG (1 M2)\nNº de Unid./Palete :\n40 Placas (40 M2)', 'Peso :\nPlaca: 26 KG (1 M2)\nNº de Unid./Palete :\n40 Placas (40 M2)'] | https://www.obras360.pt/loja/tec/0100110001tp-pavimento-piso-borracha-sbr---tecpavsafe---parque-infantil | 1
| Placa Espuma Acústica Aglomex Acoustic 60FR 40/60MM Paredes e Tetos | https://d1499lbiwpwb3m.cloudfront.net/resources/medias/shop/products/thumbnails/shop-image-medium/Shop-0020090014fl-1.jpg | ['40 mm - 1 x 1 m'] | 0020090015 | ['8,09 € /UN'] | Aglomex Acoustic é um produto resultante da aglomeração de espuma flexível de poliuretano de diferentes densidades que evidencia uma composição homogénea e estável. A sigla FR significa flame retardant (retardante de chama) ou seja, apresenta na sua composição um aditivo que confere ao produto um melhor comportamento ao fogo. Dotado de uma estrutura celular porosa e de peculiares características físicas e mecânicas, Aglomex Acoustic constitui-se como elemento central em diversos sistemas construtivos que permitem resolver os mais complexos problemas acústicos de edifícios, estruturas, máquinas e afins. Aplicação O Aglomex Acoustic 60 é utilizado fundamentalmente no isolamento acústico a sons aéreos e na correção acústica de interiores sendo estas as principais áreas de atuação da acústica aplicada a edifícios. Para isolamentos a sons de condução aérea (voz, musica, etc.) o produto que recomendamos é o Aglomex 60. Vantagens Isoladamente o Aglomex Acoustic 60 evidência características de absorção sonora muito significativas. Do ponto de vista da absorção acústica, Aglomex Acoustic pode, por si só, proporcionar desempenhos, com valores de NRC (coeficiente de redução sonora) próximos ou superiores a 0.8. Um exemplo de aplicação é do tipo suspenso, tipo Baffles. A espuma de poliuretano à temperatura ambiente não apresenta qualquer perigo para a saúde. O produto não é biodegradável ou degrada-se lentamente. Em caso de incêndio as partículas transportadas pela água são inócuas. Os organismos vivos não correm perigo de vida. | Isoladamente o Aglomex Acoustic 60 evidência características de absorção sonora muito significativas. Do ponto de vista da absorção acústica, Aglomex Acoustic pode, por si só, proporcionar desempenhos, com valores de NRC (coeficiente de redução sonora) próximos ou superiores a 0.8. Um exemplo de aplicação é do tipo suspenso, tipo Baffles. | [{'url': 'https://www.obras360.pt/resources/fichastecnicas/0020090014fl/Ficha%20T%C3%A9cnica%20-%20Placa%20Espuma%20Ac%C3%BAstica%20Aglomex%20Acoustic%2060FR.pdf', 'title': 'Ficha Técnica - Placa Espuma Acústica Aglomex Acoustic 60FR'}, {'url': 'https://www.obras360.pt/resources/fichastecnicas/0020090014fl/Dossier%20simplificado%20-%20Aglomex%20-%20Soundflex.pdf', 'title': 'Dossier simplificado - Aglomex - Soundflex'}] | ['Nº de Placas/Palete :\n30'] | https://www.obras360.pt/loja/0020090014fl-placa-flex-2000-aglomex-acoustic-60fr | 1
| Manta Termo-Acústica Boltherm 235 Acustitherm Ignífugo Cobertura e Paredes | https://d1499lbiwpwb3m.cloudfront.net/resources/medias/shop/products/thumbnails/shop-image-medium/Shop-0010060124bo-1.jpg | ['20,83 m x 1,2 m x 13 mm (5 mm Espuma Polietileno + Folhas Alumínio)'] | 0010060124 | ['5,19 € /M2'] | Isolamento termo-acústico Boltherm 235 composto por dupla lâmina de alumínio, dupla bolha de ar e Foam. Ignífugo. Destaque: Espessura 13 mm (5 mm Espuma Polietileno + Folhas Alumínio). Aplicação: Adequada Utilização em: Coberturas e Paredes. |  | [{'url': 'https://www.obras360.pt/resources/fichastecnicas/0010060124bo/Ficha%20T%C3%A9cnica%20-%20Boltherm%20235%20IGN.pdf', 'title': 'Ficha Técnica - Boltherm 235 IGN'}] | [''] | https://www.obras360.pt/loja/boltherm/0010060124bo-manta-termo-acustica-boltherm-235-acustitherm-ignifugo | 1
| Membrana Acústica Danosa M.A.D.4 Auto-Adesiva Gesso Cartonado | https://d1499lbiwpwb3m.cloudfront.net/resources/medias/shop/products/thumbnails/shop-image-medium/Shop-0020010018aa-1.jpg | ['6 m x 1 m x 4 mm'] | 0020010018 | ['8,82 € /M2'] | A Membrana Acústica Danosa MAD 4 Auto-Adesiva é uma membrana betuminosa, preenchida com cargas minerais, e tendo um dos lados revestido por um filme de polietileno de alta densidade. Acusticamente, atua como um material anti-ressonante, sendo um eficaz substituto do chumbo. Destaque: Isolamento acústico em dB a 125 Hz (entre elementos rígidos) >7 dB(A). Norma UNE-EN-ISSO 150/140-3. Aplicação: Usado entre elementos rígidos, como placas de gesso-cartonado, para melhoria do isolamento a baixas frequências, tanto em paredes como tectos. Usado entre elementos de mola (fibras, lã de rocha, etc.) para aumentar o isolamento global do sistema, melhorando significativamente o comportamento a baixas freqüências devido ao efeito membrana dos sistemas “massa-mola-massa”. MAD é usado na indústria como material anti-ressonante, dotando de massa acústica as chapas de aço galvanizado. Vantagens: Devido à elevada densidade e deformabilidade comporta-se como uma eficaz substituta das placas de chumbo: Incrementando a massa dos paramentos; Diminuindo a frequência de ressonância dos materiais rígidos; Transformando a energia acústica em dinâmica (sobretudo as baixas frequências). | Devido à elevada densidade e deformabilidade comporta-se como uma eficaz substituta das placas de chumbo: Incrementando a massa dos paramentos; Diminuindo a frequência de ressonância dos materiais rígidos; Transformando a energia acústica em dinâmica (sobretudo as baixas frequências). | [{'url': 'https://www.obras360.pt/resources/fichastecnicas/0020010018aa/Certificados%20-%20Membrana%20Ac%C3%BAstica%20Danosa%20M.A.D.4%20Auto-Adesiva.pdf', 'title': 'Certificados - Membrana Acústica Danosa M.A.D.4 Auto-Adesiva'}, {'url': 'https://www.obras360.pt/resources/fichastecnicas/0020010018aa/Ficha%20T%C3%A9cnica%20-%20Membrana%20Ac%C3%BAstica%20Danosa%20M.A.D.4%20Auto-Adesiva.pdf', 'title': 'Ficha Técnica - Membrana Acústica Danosa M.A.D.4 Auto-Adesiva'}, {'url': 'https://www.obras360.pt/resources/fichastecnicas/0020010018aa/Ficha%20de%20Seguran%C3%A7a%20-%20Membrana%20Ac%C3%BAstica%20Danosa%20M.A.D.4%20Auto-Adesiva.pdf', 'title': 'Ficha de Segurança - Membrana Acústica Danosa M.A.D.4 Auto-Adesiva'}] | [''] | https://www.obras360.pt/loja/danosa/0020010018aa-membrana-acustica-danosa-m-a-d-4-auto-adesiva | 1
| Membrana Acústica Auto-Adesiva Danosa Fonodan BJ >12 dB | https://d1499lbiwpwb3m.cloudfront.net/resources/medias/shop/products/thumbnails/shop-image-medium/Shop-0020070004dn-1.jpg | ['3,9 mm - 10 m x 42 cm'] | 0020070004 | ['7,15 € /ML'] | Fonodan BJ é um produto bicamada para melhoria de ruído de condutas formado por uma membrana auto-adesiva de alta densidade e um polietileno quimicamente reticulado, termo soldado ao anterior. Aplicação: O Fonodan BJ é especialmente concebido para minimizar o ruído dos tubos-de-queda em todos os tipos de edifícios; Aumenta o isolamento nas zonas mais ruidosas do tubo de queda, como junções e curvas. Vantagens: Aporta massa acústica ao tubo-de-queda, removendo as freqüências de ressonância. | Aporta massa acústica ao tubo-de-queda, removendo as freqüências de ressonância. | [{'url': 'https://www.obras360.pt/resources/fichastecnicas/0020070004DN/Ficha%20T%C3%A9cnica%20-%20Fonodan%20BJ.pdf', 'title': 'Ficha Técnica - Fonodan BJ'}] | [''] | https://www.obras360.pt/loja/danosa/0020070004dn-membrana-acustica-auto-adesiva-danosa-fonodan-bj | 1
| Manta Acústica para Ruído de Impacto Foam+ 3/5/10MM Proteção Pavimento | https://d1499lbiwpwb3m.cloudfront.net/resources/medias/shop/products/thumbnails/shop-image-medium/Shop-0020010229fm-1.png | ['Branco - 10 mm - 65 m x 1,20 m', 'Branco - 3 mm - 180 m x 1,50 m', 'Branco - 5 mm - 100 m x 1,50 m'] | 0020010230 | ['0,29 € /M2', '0,29 € /M2', '0,49 € /M2'] | Foam+ é uma folha em espuma de polietileno expandido, de célula fechada, produzida por processos ecológicos, sem utilização de fluorcarbonetos (CFC’s) e 100% reciclável. Composição: Polietileno de baixa densidade (PEBD). Aplicação: - Betonilha, Laje e Betão Armado. - Quando utilizado como impermeabilizante e isolante térmico e acústico, o Foam+ deverá ser colocado sobre o betão armado (lage) e sobre a própria manta uma camada de betonilha ou qualquer outro tipo de piso. Para esta aplicação a espessura do Faom+ não deverá ser inferior a 5 mm. - Piso Flutuante (isolamento acústico sub-pavimentos de madeira flutuante). - O Foam+ deve ser colocado sobre uma superfície limpa e, se possível, sem aspereza que possa perfurá-la, toda e qualquer irregularidade do pavimento será absorvida com a aplicação desta manta. Desenrolar os rolos de Foam+ em toda a superfície do pavimento sobrepondo as emendas laterais em, pelo menos 8 cm. Junto às paredes dever-se-á sobrelevar a espuma até que esta seja sobreposta pelo rodapé. Neste caso, poderá ser aplicado uma manta com espessura de 3 mm ou 5 mm diretamente, sobre a qual funciona o piso ou o soalho flutuante sem a utilização de colas ou outro qualquer material de fixação. Vantagens: - Excelentes propriedades de isolamento térmico e acústico; - Excelente capacidade de amortecimento; - Amiga do Ambiente - 100% reciclável; - Leveza; - Flexível e de fácil adaptação a diferentes morfologias; - Impermeabilidade à água e ao vapor de água; - Resistência a produtos químicos; - Livre de CFC’s e HFC’s; - Facilidade de processamento (laminagem, corte, impressão, termo selagem, gravação, etc.); - Imputrescibilidade; - Inodora; - Não abrasiva; - Frequentemente utilizada para embalar produtos frágeis. | - Excelentes propriedades de isolamento térmico e acústico; - Excelente capacidade de amortecimento; - Amiga do Ambiente - 100% reciclável; - Leveza; - Flexível e de fácil adaptação a diferentes morfologias; - Impermeabilidade à água e ao vapor de água; - Resistência a produtos químicos; - Livre de CFC’s e HFC’s; - Facilidade de processamento (laminagem, corte, impressão, termo selagem, gravação, etc.); - Imputrescibilidade; - Inodora; - Não abrasiva; - Frequentemente utilizada para embalar produtos frágeis. | [{'url': 'https://www.obras360.pt/resources/fichastecnicas/0020010229fm/Ficha%20T%C3%A9cnica%20-%20%20Manta%20Ac%C3%BAstica%20para%20Ru%C3%ADdo%20de%20Impacto%20Foam%20+%20(PT-ES-FR).pdf', 'title': 'Ficha Técnica - Manta Acústica para Ruído de Impacto Foam + (PT-ES-FR)'}, {'url': 'https://www.obras360.pt/resources/fichastecnicas/0020010229fm/Ensaios%20Ruido%20de%20Impacto%20-%20Manta%20Ac%C3%BAstica%20para%20Ru%C3%ADdo%20de%20Impacto%20Foam+.PDF', 'title': 'Ensaios Ruido de Impacto - Manta Acústica para Ruído de Impacto Foam+.PDF'}] | ['', '', ''] | https://www.obras360.pt/loja/0020010229fm-manta-acustica-para-ruido-de-impacto-foam | 1
| Membrana Acústica Danosa Acustidan Antiressonante | https://d1499lbiwpwb3m.cloudfront.net/resources/medias/shop/products/thumbnails/shop-image-medium/Shop-0020030001dj-1.jpg | ['6 m x 1 m x 16/2 mm', '6 m x 1 m x 16/4 mm'] | 0020030002 | ['14,18 € /M2', '17,09 € /M2'] | Acustidan 16/2 é uma membrana bicamada para isolamento em fachadas, formada por uma lâmina asfáltica de alta densidade, e uma manta constiuída por fibras de algodão e têxtil reciclado, ligados por resina fenólica. Destaque: Isolamento ao ruído aéreo RW: 55 dBA Aplicação: - Utilizado principalmente como complemento a baixas frequências do isolamento tradicional baseado em lã mineral para estabelecimentos públicos localizados em edifícios terciários e industriais, tais como cinemas, horário noturno, estabelecimentos de diversão e de espectáculo, etc. - Como isolamento em “caixas de ar” de revestimento de fachadas ou interiores na reabilitação residencial, hotéis, etc. Vantagens: Acústicamente, Acustidan 16/2 funciona como um isolante a baixas frequências. | Acústicamente, Acustidan 16/2 funciona como um isolante a baixas frequências. | [{'url': 'https://www.obras360.pt/resources/fichastecnicas/0020030001DJ/Ficha%20T%C3%A9cnica%20-%20Acustidan.pdf', 'title': 'Ficha Técnica - Acustidan'}, {'url': 'https://www.obras360.pt/resources/fichastecnicas/0020030001DJ/Ficha%20de%20Seguran%C3%A7a%20-%20Acustidan.pdf', 'title': 'Ficha de Segurança - Acustidan'}] | ['', ''] | https://www.obras360.pt/loja/danosa/0020030001dj-membrana-acustica-danosa-acustidan-55-db-ruido-aereo-antiressonante | 1
| Painel de Cortiça Expandida para Isolamento Antivibrático | https://d1499lbiwpwb3m.cloudfront.net/resources/medias/shop/products/thumbnails/shop-image-medium/Shop-0010040065av-1.jpg | ['15 mm (145 a 160 kg/m3) - 1 m x 0,5 m', '15 mm (175 a 190 kg/m3) - 1 m x 0,5 m', '20 mm (145 a 160 kg/m3) - 1 m x 0,5 m', '20 mm (175 a 190 kg/m3) - 1 m x 0,5 m', '25 mm (145 a 160 kg/m3) - 1 m x 0,5 m', '25 mm (175 a 190 kg/m3) - 1 m x 0,5 m', '30 mm (145 a 160 kg/m3) - 1 m x 0,5 m', '30 mm (175 a 190 kg/m3) - 1 m x 0,5 m', '35 mm (145 a 160 kg/m3) - 1 m x 0,5 m', '35 mm (175 a 190 kg/m3) - 1 m x 0,5 m', '40 mm (145 a 160 kg/m3) - 1 m x 0,5 m', '40 mm (175 a 190 kg/m3) - 1 m x 0,5 m', '50 mm (145 a 160 kg/m3) - 1 m x 0,5 m', '50 mm (175 a 190 kg/m3) - 1 m x 0,5 m'] | 0010040065 | ['15,00 € /M2', '18,60 € /M2', '15,79 € /M2', '19,49 € /M2', '18,79 € /M2', '23,29 € /M2', '22,09 € /M2', '27,39 € /M2', '25,59 € /M2', '31,69 € /M2', '28,59 € /M2', '35,49 € /M2', '35,79 € /M2', '44,29 € /M2'] | Dada a sua elasticidade, o Aglomerado Negro de Cortiça Expandida, possui notáveis qualidades antissísmicas, revelando-se um isolante antivibrático por excelência. Na sua aplicação é necessário ter em conta os elementos apresentados relativos à massa volúmica e espessura do Aglomerado Negro de Cortiça Expandida, em função das cargas atuantes. A cortiça normalmente designada por antivibrática é uma cortiça de maior densidade, para poder suportar cargas mais elevadas, funcionando de forma elástica sem "esmagar". A cortiça mais densa é indicada para suporte de cargas mais elevadas (isolamento anti vibrático de máquinas, por exemplo). É possível colar placas de Cortiça entre si com os seguintes artigos: - Mapeflex MS 45 - Mapeflex PU 45 FT - Mapepur Multi Adhesive. |  | [{'url': 'https://www.obras360.pt/resources/fichastecnicas/0010040065av/Declara%C3%A7%C3%A3o%20Ambiental%20de%20Produto%20(DAP)%20-%20Painel%20de%20Corti%C3%A7a%20Expandida%20para%20Isolamento%20Antivibr%C3%A1tico.pdf', 'title': 'Declaração Ambiental de Produto (DAP) - Painel de Cortiça Expandida para Isolamento Antivibrático'}, {'url': 'https://www.obras360.pt/resources/fichastecnicas/0010040065av/Declara%C3%A7%C3%A3o%20Ambiental%20de%20Produto%20(DAP)%20-%20Pedido%20atualiza%C3%A7%C3%A3o%20-%20Painel%20de%20Corti%C3%A7a%20Expandida%20para%20Isolamento%20Antivibr%C3%A1tico.pdf', 'title': 'Declaração Ambiental de Produto (DAP) - Pedido atualização - Painel de Cortiça Expandida para Isolamento Antivibrático'}, {'url': 'https://www.obras360.pt/resources/fichastecnicas/0010040065av/Ficha%20T%C3%A9cnica%20-%20Painel%20de%20corti%C3%A7a%20expandida%20para%20isolamento%20antivibr%C3%A1tico.pdf', 'title': 'Ficha Técnica - Painel de cortiça expandida para isolamento antivibrático'}] | ['Quantidade/Palete :\n160 m2\nNº de Emb./Palete :\n16\nNº de Painéis/Emb. :\n20', 'Quantidade/Palete :\n160 m2\nNº de Emb./Palete :\n16\nNº de Painéis/Emb. :\n20', 'Quantidade/Palete :\n120 m2\nNº de Emb./Palete :\n16\nNº de Painéis/Emb. :\n15', 'Quantidade/Palete :\n120 m2\nNº de Emb./Palete :\n16\nNº de Painéis/Emb. :\n15', 'Quantidade/Palete :\n96 m2\nNº de Emb./Palete :\n16\nNº de Painéis/Emb. :\n12', 'Quantidade/Palete :\n96 m2\nNº de Emb./Palete :\n16\nNº de Painéis/Emb. :\n12', 'Quantidade/Palete :\n80 m2\nNº de Emb./Palete :\n16\nNº de Painéis/Emb. :\n10', 'Quantidade/Palete :\n80 m2\nNº de Emb./Palete :\n16\nNº de Painéis/Emb. :\n10', 'Quantidade/Palete :\n63 m2\nNº de Emb./Palete :\n14\nNº de Painéis/Emb. :\n9', 'Quantidade/Palete :\n63 m2\nNº de Emb./Palete :\n14\nNº de Painéis/Emb. :\n9', 'Quantidade/Palete :\n56 m2\nNº de Emb./Palete :\n14\nNº de Painéis/Emb. :\n8', 'Quantidade/Palete :\n56 m2\nNº de Emb./Palete :\n14\nNº de Painéis/Emb. :\n8', 'Quantidade/Palete :\n48 m2\nNº de Emb./Palete :\n16\nNº de Painéis/Emb. :\n6', 'Quantidade/Palete :\n48 m2\nNº de Emb./Palete :\n16\nNº de Painéis/Emb. :\n6'] | https://www.obras360.pt/loja/0010040065av-painel-de-cortica-expandida-isolamento-antivibratico | 1
| Painel Auto-Adesivo para Isolamento Acústico Danosa Sonodan Plus 65,5 dB | https://d1499lbiwpwb3m.cloudfront.net/resources/medias/shop/products/thumbnails/shop-image-medium/Shop-0020010184dh-1.jpg | ['40 mm x 1 m x 1,2 m'] | 0020010184 | ['44,25 € /M2'] | Painel Sonodan Plus para isolamento de união Autoadesiva! Produto multi-camada que se divide em duas partes diferenciadas. Esta divisão permite que uma das partes seja colocada de modo a matar a junta, reduzindo ao mínimo o risco de falta de estanquicidade: - Primeira camada: formada por um polietileno reticulado e uma membrana elastomérica de alta densidade acabada com uma película auto-adesiva com plástico anti-aderente. - Segunda camada: formada por uma membrana elastomérica de alta densidade acabada com uma película auto-adesiva com plástico anti-aderente e um painél absorvente de lã de rocha. Aplicação: Proporciona um grande rendimento acústico, pelo que se recomenda a sua utilização em locais onde se preveja um nivel de intensidade acústica muito elevado, como salas de máquinas, discotecas, auditórios, etc. |  | [{'url': 'https://www.obras360.pt/resources/fichastecnicas/0020010184DH/Certificado%20-%20Autoadesivo%20Danosa%20Sonodan%20Plus.pdf', 'title': 'Certificado - Autoadesivo Danosa Sonodan Plus'}, {'url': 'https://www.obras360.pt/resources/fichastecnicas/0020010184DH/Ficha%20T%C3%A9cnica%20-%20Autoadesivo%20Danosa%20Sonodan%20Plus.pdf', 'title': 'Ficha Técnica - Autoadesivo Danosa Sonodan Plus'}] | [''] | https://www.obras360.pt/loja/danosa/0020010184dh-painel-auto-adesivo-para-isolamento-acustico-danosa-sonodan-plus-65-5-db | 1
| Fita Auto-Adesiva Dessolidarizador Perimetral Impactodan 200 20cm Largura 3 mm Espessura | https://d1499lbiwpwb3m.cloudfront.net/resources/medias/shop/products/thumbnails/shop-image-medium/Shop-0020010180dp-1.jpg | ['25 m x 0,20 m x 3 mm'] | 0020010180 | ['1,50 € /ML'] | Dessolidarizador perimetral Impactodan 200 é uma fita auto-adesiva de espuma de polietileno reticulado de 3 mm de espessura e 200 mm de largura. Aplicação: Utiliza-se como produto auxiliar na gama das soluções de isolamento de pisos Impactodan. Vantagens: Permite dessolidarizar as paredes perimetrais da betonilha de assentamento, evitando desse modo a transmissão de vibrações através das paredes periféricas. É utilizado para separar elasticamente a argamassa aplicada na membrana anti-impacto IMPACTODAN, dos elementos construtivos verticais. | Permite dessolidarizar as paredes perimetrais da betonilha de assentamento, evitando desse modo a transmissão de vibrações através das paredes periféricas. É utilizado para separar elasticamente a argamassa aplicada na membrana anti-impacto IMPACTODAN, dos elementos construtivos verticais. | [{'url': 'https://www.obras360.pt/resources/fichastecnicas/0020010180dp/Documento%20de%20Idoneidade%20T%C3%A9cnica%20-%20Desolidarizador%20perimetral%20200.pdf', 'title': 'Documento de Idoneidade Técnica - Desolidarizador perimetral 200'}, {'url': 'https://www.obras360.pt/resources/fichastecnicas/0020010180dp/Ficha%20T%C3%A9cnica%20-%20Desolidarizador%20perimetral%20200.pdf', 'title': 'Ficha Técnica - Desolidarizador perimetral 200'}, {'url': 'https://www.obras360.pt/resources/fichastecnicas/0020010180dp/Ficha%20de%20Seguran%C3%A7a%20-%20Desolidarizador%20perimetral%20200.pdf', 'title': 'Ficha de Segurança - Desolidarizador perimetral 200'}] | [''] | https://www.obras360.pt/loja/danosa/0020010180dp-dessolidarizador-perimetral-200-impactodan-fita-auto-adesiva-danosa | 1
| Banda Auto-Adesiva para Isolamento Acústico Danosa Fonodan 50 Gesso Cartonado | https://d1499lbiwpwb3m.cloudfront.net/resources/medias/shop/products/thumbnails/shop-image-medium/Shop-0020070002dm-1.jpg | ['3,9 mm - 10 m x 4,6 cm'] | 0020070002 | ['0,98 € /ML'] | Fonodan 50 banda acústica auto-adesiva composta por uma lâmina acústica Danosa de 2 mm de espessura e um polietileno quimicamente reticulado termo soldado ao interior. Destaque: Antiressonante, Amortecedor e Desolidarizador! Aplicação: Utiliza-se para absorver a ressonância própria dos elementos construtivos rígidos, como por exemplo, os perfis da tabiquaria seca, as madres de coberturas ligeiras (Fonodan convencional) ou as prumadas de PVC (Fonodan BJ). Vantagens: Acústicamente o Fonodan 50 funciona como um amortecedor entre o gesso-cartonado e o perfil. | Acústicamente o Fonodan 50 funciona como um amortecedor entre o gesso-cartonado e o perfil. | [{'url': 'https://www.obras360.pt/resources/fichastecnicas/0020070002DM/Ficha%20T%C3%A9cnica%20-%20Fonodan%2050.pdf', 'title': 'Ficha Técnica - Fonodan 50'}] | [''] | https://www.obras360.pt/loja/danosa/0020070002dm-banda-auto-adesiva-para-isolamento-acustico-danosa-fonodan-50-gesso-cartonado | 1
| Painel Espuma Acústica TECWAVE 1x1 m | https://d1499lbiwpwb3m.cloudfront.net/resources/medias/shop/products/thumbnails/shop-image-medium/Shop-0020120003fl-1.jpg | ['Placa de 1 m2 (1x1 m) - 30/15'] | 0020120003 | ['5,99 € /UN'] | Painel WAVE para isolamento acústico constituído por espuma flexível de poliuretano, disponível na cor antracite. Não é possível garantir a total uniformidade de cor de cada painel, pelo que poderão verificar-se nuances em função do lote de fornecimento. Dados Técnicos: Quantidade/Emb.: 48 Painéis A espessura total do Painel: 30 mm Entre a ponta da onda e o final (de forma reta): 15 mm Aplicação Dependendo do uso de cada ambiente o tempo de reverberação deve ser controlado, tornando o ambiente mais refletivo ou mais absorvedor do ruído. A superfície porosa dos painéis acústicos assegura uma fácil infiltração das ondas sonoras no interior da sua estrutura. O mecanismo de dissipação da energia sonora resulta do atrito gerado entre as partículas de ar e as paredes no interior dos poros, verificando-se uma transformação da dita energia em calor. Este tipo de produto aplica-se, a título de exemplo, em restaurantes, indústrias, salas de conferências, estúdios e auditórios, entre outros diversos tipos de ambientes que careçam de intervenção ao nível do tempo de reverberação sonoro interno. Os raios UV podem causar uma descoloração da superfície da espuma. Por este motivo, os painéis deverão ser aplicados em zonas sem exposição direta à radiação solar. |  | [{'url': 'https://www.obras360.pt/resources/fichastecnicas/0020120003fl/Ficha%20T%C3%A9cnica%20-%20Painel%20Espuma%20Ac%C3%BAstica%20Soundflex%20Acoustic%20WAVE%2030_15.pdf', 'title': 'Ficha Técnica - Painel Espuma Acústica Soundflex Acoustic WAVE 30_15'}] | [''] | https://www.obras360.pt/loja/0020120003fl-painel-espuma-acustica-soundflex-acoustic-wave-30mm | 1
| Placa Espuma Acústica Aglomex Acoustic 150FR 1m x 1m - 20MM Pavimentos | https://d1499lbiwpwb3m.cloudfront.net/resources/medias/shop/products/thumbnails/shop-image-medium/Shop-0020090016fl-1.jpg | ['20 mm - 1 x 1 m - LIMITADO STOCK EXISTENTE'] | 0020090016 | ['10,19 € /UN'] | Aglomex Acoustic O produto Aglomex 150 apresenta um excelente desempenho no isolamento a sons de impacto ou percussão em pavimentos. Especialmente indicado para elementos de separação entre pisos, quando para além da necessidade de isolamento a sons de percussão, é também necessário incrementar o isolamento a sons aéreos. Com este produto conseguimos uma dupla valia, isolando-se os sons aéreos e sons de percussão. |  | [{'url': 'https://www.obras360.pt/resources/fichastecnicas/0020090016fl/Ficha%20T%C3%A9cnica%20-%20Placa%20Espuma%20Ac%C3%BAstica%20Aglomex%20Acoustic%20150FR.pdf', 'title': 'Ficha Técnica - Placa Espuma Acústica Aglomex Acoustic 150FR'}, {'url': 'https://www.obras360.pt/resources/fichastecnicas/0020090016fl/Dossier%20simplificado%20-%20Aglomex%20-%20Soundflex.pdf', 'title': 'Dossier simplificado - Aglomex - Soundflex'}] | ['Nº de Placas/Palete :\n60'] | https://www.obras360.pt/loja/0020090016fl-placa-flex-2000-aglomex-acoustic-150fr | 1
| Manta Termo-Acústica Acustitherm 510 | https://d1499lbiwpwb3m.cloudfront.net/resources/medias/shop/products/thumbnails/shop-image-medium/Shop-0010060201bt-1.jpg | ['20 m x 1,20 m x 10 mm'] | 0010060280 | ['3,19 € /M2'] | Manta Acustitherm 510 têxtil constituída por fibras interligadas entre si, originando um estrutura física compacta. Confere ao material características únicas na relação espessura/absorção sonora. Traduz-se numa performance elevada no valor de redução ao ruído aéreo, sustentado por uma elevada densidade e excelentes propriedades mecânicas. Acupolada a uma folha de alumínio de 12 microns. Coeficiente de Reflexão: 95% Redução Acústica: (dB) 23 Aplicação: Adequada utilização em: Pisos Radiantes e Paredes. Vantagens: - Facilidade na aplicação - Flexibilidade - Elevada durabilidade - Espessura reduzida - Não nocivo à saúde - Eficiência térmica - Elevada estabilidade - Elevada eficiência de insonorização - Garantia de continuidade no isolamento acústico. | - Facilidade na aplicação - Flexibilidade - Elevada durabilidade - Espessura reduzida - Não nocivo à saúde - Eficiência térmica - Elevada estabilidade - Elevada eficiência de insonorização - Garantia de continuidade no isolamento acústico. | [{'url': 'https://www.obras360.pt/resources/fichastecnicas/0010060201bt/Certificado%20-%20Boltherm.pdf', 'title': 'Certificado - Boltherm'}] | [''] | https://www.obras360.pt/loja/boltherm/0010060201bt-manta-termo-acustica-acustitherm-510 | 1
| Manta Termo-Acústica Boltherm 236 P | https://d1499lbiwpwb3m.cloudfront.net/resources/medias/shop/products/thumbnails/shop-image-medium/sku-0010060170bo.jpg | ['20,83 m x 1,2 m x 13 mm (5 mm Espuma Polietileno + Folhas Alumínio)'] | 0010060170 | ['4,59 € /M2'] | Manta Termo-Acústica Boltherm 236 P, isolamento termo-acústico composto por dupla lâmina de alumínio protegido, dupla bolha de ar e foam. Destaque: A capacidade refletora do alumínio em conjunto com a grande quantidade de ar retido no interior dos seus alvéolos torna-o um isolamento altamente eficaz, e em conjugação com 5 mm de espuma de polietileno atribui-lhe características acústicas. Aplicação: Para aplicação em: Coberturas, paredes, Pavimentos e Caixas Estores. |  | [{'url': 'https://www.obras360.pt/resources/fichastecnicas/0010060170bo/Ficha%20T%C3%A9cnica%20-%20Manta%20Termo-Ac%C3%BAstica%20Boltherm%20236%20P.pdf', 'title': 'Ficha Técnica - Manta Termo-Acústica Boltherm 236 P'}] | [''] | https://www.obras360.pt/loja/boltherm/0010060170bo-manta-termo-acustica-boltherm-236-p | 1
| Membrana Acústica Danosa M.A.D.2 | https://d1499lbiwpwb3m.cloudfront.net/resources/medias/shop/products/thumbnails/shop-image-medium/Shop-0020010011dn-1.jpg | ['12 m x 1 m x 2 mm'] | 0020010011 | ['4,23 € /M2'] | A Membrana Acústica Danosa MAD 2 é uma membrana betuminosa, com cargas minerais, e revestida por um filme de polietileno de alta densidade. Destaque: Acústicamente, actua como um material anti-ressonante, sendo um eficaz substituto do chumbo. Aplicação: - Usado entre elementos rígidos, como placas de gesso-cartonado, para melhoria do isolamento a baixas frequências, tanto em paredes como tetos. - Usado entre elementos de mola (fibras, lã de rocha, etc.) para aumentar o isolamento global do sistema, melhorando significativamente o comportamento a baixas frequências devido ao efeito membrana dos sistemas “massa-mola-massa”.- MAD é usado na indústria como material anti-ressonante, dotando de massa acústica as chapas de aço galvanizado. |  | [{'url': 'https://www.obras360.pt/resources/fichastecnicas/0020010011dn/Ficha%20T%C3%A9cnica%20-%20M.A.D.%202.pdf', 'title': 'Ficha Técnica - M.A.D. 2'}, {'url': 'https://www.obras360.pt/resources/fichastecnicas/0020010011dn/Ficha%20de%20Seguran%C3%A7a%20-%20M.A.D.%202.pdf', 'title': 'Ficha de Segurança - M.A.D. 2'}] | [''] | https://www.obras360.pt/loja/danosa/0020010011dn-membrana-acustica-danosa-m-a-d-2 | 1
| Membrana de Ruído Aéreo Tecsound GESSO CARTONADO, PAVIMENTO | https://d1499lbiwpwb3m.cloudfront.net/resources/medias/shop/products/thumbnails/shop-image-medium/Shop-0020090001ts-1.jpg | ['100 – 4 m x 1,20 m x 5 mm', '35 – 8 m x 1,22 m x 1,75 mm', '50 – 6 m x 1,22 m x 2,5 mm', '70 – 5 m x 1,22 m x 3,5 mm'] | 0020090001 | ['5,00 € /M2', '5,00 € /M2', '6,19 € /M2', '7,79 € /M2'] | TECSOUND é uma membrana sintética insonorizante com base polimérica de alta densidade, sem asfalto, viscoelástica e de grande adaptabilidade, para aplicação como elemento para isolamento acústico nos diversos elementos de construção. Inclui um acabamento em tecido não-tecido de polipropileno, proporcionando maior resistência à tração e ao rasgamento. Aplicação: - Isolamento de ruído aéreo em paramentos verticais de baixa massa (placas de gesso cartonado, tabiques leves ou painéis de diversos materiais). - Isolamento de ruído aéreo em tetos e coberturas leves. - Redução do nível de ruído de impacto e vibrações em todos os tipos de lajes, na formação de pavimentos flutuantes. - Redução do nível de ruído de impacto em pisos de parquet, laminados e soalhos. - Isolamento do ruído produzido por agentes atmosféricos (chuva, granizo ou vento) em coberturas leves (coberturas metálicas e de madeira). - Combinado com o materiais fonoabsorventes, dá lugar a produtos com elevado desempenho acústico. - As suas aplicações no setor industrial variam desde a insonorização de cabines até ao isolamento de salas de máquinas, conduções de tubos de queda, amortização acústica de chapas metálica, etc. Vantagens: - Elevado isolamento acústico, combinado com elementos leves e rígidos, como placas de gesso cartonado, tábuas de madeira ou chapas metálicas, com pouco aumento de espessura. - Elevado amortecimento, melhorando especialmente o isolamento em baixas frequências e o isolamento acústico contra o ruído da chuva em coberturas leves. - Auto-extinguível. - Flexível e adaptável a qualquer tipo de forma e superfície irregular. - Grande capacidade de alongamento. - Fácil de manusear e cortar. - Resistente ao frio e ao calor. - Não absorve água. - Pode atuar como uma barreira de vapor. - Excelente resistência ao envelhecimento. - Imputrescível. | - Elevado isolamento acústico, combinado com elementos leves e rígidos, como placas de gesso cartonado, tábuas de madeira ou chapas metálicas, com pouco aumento de espessura. - Elevado amortecimento, melhorando especialmente o isolamento em baixas frequências e o isolamento acústico contra o ruído da chuva em coberturas leves. - Auto-extinguível. - Flexível e adaptável a qualquer tipo de forma e superfície irregular. - Grande capacidade de alongamento. - Fácil de manusear e cortar. - Resistente ao frio e ao calor. - Não absorve água. - Pode atuar como uma barreira de vapor. - Excelente resistência ao envelhecimento. - Imputrescível. | [{'url': 'https://www.obras360.pt/resources/fichastecnicas/0020090001ts/Ficha%20T%C3%A9cnica%20-%20Membrana%20Tecsound%20Gesso%20Cartonado.pdf', 'title': 'Ficha Técnica - Membrana Tecsound Gesso Cartonado'}] | ['', '', '', ''] | https://www.obras360.pt/loja/soprema/0020090001ts-membrana-de-ruido-aereo-tecsound | 1
| Fita Auto-Adesiva de Sobreposição 70 Danosa Impactodan | https://d1499lbiwpwb3m.cloudfront.net/resources/medias/shop/products/thumbnails/shop-image-medium/Shop-0020010021da-1.jpg | ['25 m x 70 mm x 3 mm'] | 0020010021 | ['0,57 € /ML'] | A fita de sobreposição Impactodan 70 é uma fita autoadesiva de espuma de polietileno reticulado de 3 mm de espessura e 70 mm de largura. Aplicação: Utiliza-se como produto auxiliar na gama das soluções de isolamento de pisos Impactodan. Permite garantir a correta sobreposição entre os rolos de Impactodan, evitando desse modo pontes acústicos que possam reduzir a qualidade acústica da solução. |  | [{'url': 'https://www.obras360.pt/resources/fichastecnicas/0020010021da/Ficha%20T%C3%A9cnica%20-%20CINTA%20DE%20SOLAPE%20DANOSA.pdf', 'title': 'Ficha Técnica - CINTA DE SOLAPE DANOSA'}] | [''] | https://www.obras360.pt/loja/danosa/0020010021da-fita-auto-adesiva-de-sobreposicao-70-danosa-impactodan | 1
| Membrana de Ruído Aéreo Autoadesiva Tecsound SY GESSO CARTONADO | https://d1499lbiwpwb3m.cloudfront.net/resources/medias/shop/products/thumbnails/shop-image-medium/Shop-0020090004ts-1.jpg | ['35 – 8,05 m x 1,22 m x 1,75 mm', '50 – 6,05 m x 1,22 m x 2,5 mm', '70 – 5,05 m x 1,22 m x 3,5 mm', 'S LAM 100 1 m x 1,2 m x 5 mm'] | 0020090004 | ['6,20 € /M2', '7,29 € /M2', '8,89 € /M2', '11,69 € /M2'] | Tecsound SY é uma membrana sintética insonorizante que tem incorporada uma camada autoadesiva, que permite a sua aplicação direta na maioria das superfícies. Dimensões concebidas especialmente para a sua aplicação sobre placa de gesso laminado. Aplicação: - Especial para medidas de placa de gesso laminado - Isolamento de ruído aéreo em paredes verticais de baixa massa de superfície (tabiques leves ou painéis de diversos materiais). - Isolamento de ruído aéreo em tetos - Combinado com materiais fonoabsorventes, dá lugar a produtos de elevadas prestações acústicas. Vantagens: - Elevado isolamento acústico, combinado com elementos moles para flexão (placa de gesso laminar, tabuleiros DM, chapas metálicas…). - Flexível e adaptável a qualquer tipo de forma e superfície irregular. - Grande capacidade de alongamento. - Fácil de manipular e cortar. - Resistente ao frio e ao calor. - Não absorve água. - Grande aderência - Excelente resistência ao envelhecimento. - Imputrescível. - Medidas especiais para placa de gesso laminar. | - Elevado isolamento acústico, combinado com elementos moles para flexão (placa de gesso laminar, tabuleiros DM, chapas metálicas…). - Flexível e adaptável a qualquer tipo de forma e superfície irregular. - Grande capacidade de alongamento. - Fácil de manipular e cortar. - Resistente ao frio e ao calor. - Não absorve água. - Grande aderência - Excelente resistência ao envelhecimento. - Imputrescível. - Medidas especiais para placa de gesso laminar. | [{'url': 'https://www.obras360.pt/resources/fichastecnicas/0020090004ts/Ficha%20T%C3%A9cnica%20-%20TECSOUND%20SY.pdf', 'title': 'Ficha Técnica - TECSOUND SY'}] | ['', '', '', 'Aviso :\nEncomenda mínima: 1 paletes (75 placas)'] | https://www.obras360.pt/loja/soprema/0020090004ts-membrana-de-ruido-aereo-autoadesiva-tecsound-sy | 1
| Membrana Acústica Danosa M.A.D.6 Gesso Cartonado | https://d1499lbiwpwb3m.cloudfront.net/resources/medias/shop/products/thumbnails/shop-image-medium/Shop-0020010228dn-1.jpg | ['4,5 m x 1 m x 6 mm'] | 0020010228 | ['9,59 € /M2'] | A Membrana Acústica Danosa M.A.D.6 é uma membrana betuminosa, com cargas minerais, e revestida por um filme de polietileno de alta densidade. Acusticamente, atua como um material anti-ressonante, sendo um eficaz substituto do chumbo. Destaque: Melhoria acústica entre gesso-cartonado: 6 dB - EN 140-16 Melhoria acústica a 125 Hz (entre elementos rígidos): > 10 dB - EN 140-16. Reação ao fogo: D s3 d0 Euroclase - EN 13501-1. Aplicação: - Usado entre elementos rígidos, como placas de gesso-cartonado, para melhoria do isolamento a baixas frequências, tanto em paredes como tetos. - Usado entre elementos de mola (fibras, lã de rocha, etc.) para aumentar o isolamento global do sistema, melhorando significativamente o comportamento a baixas frequências devido ao efeito membrana dos sistemas “massa-mola-massa”. - Membrana Acústica Danosa M.A.D.6 é usado na indústria como material anti-ressonante, incrementando massa nas chapas de aço galvanizado. Indicações e recomendações importantes: - Recomenda-se a fixação mecânica da Membrana Acústica Danosa M.A.D.6 por agrafos ao gesso-laminado ou a tabuleiros de madeira, com espigas de PVC em elementos porosos (p.e. lã mineral), ou adesivo no caso de superfícies metálicas. - Consulte a ficha de segurança do produto. |  | [{'url': 'https://www.obras360.pt/resources/fichastecnicas/0020010228dn/Ficha%20T%C3%A9cnica%20-%20Membrana%20Ac%C3%BAstica%20Danosa%20M.A.D.6%20Gesso%20Cartonado.pdf', 'title': 'Ficha Técnica - Membrana Acústica Danosa M.A.D.6 Gesso Cartonado'}, {'url': 'https://www.obras360.pt/resources/fichastecnicas/0020010228dn/Ficha%20de%20Seguran%C3%A7a%20-%20Membrana%20Ac%C3%BAstica%20Danosa%20M.A.D.6%20Gesso%20Cartonado.pdf', 'title': 'Ficha de Segurança - Membrana Acústica Danosa M.A.D.6 Gesso Cartonado'}] | [''] | https://www.obras360.pt/loja/danosa/0020010228dn-membrana-acustica-danosa-m-a-d-6-gesso-cartonado | 1
| Membrana Flexível de Polietileno Danosa Confordan Pavimento Flutuante Com Aluminio Proteção Humidade | https://d1499lbiwpwb3m.cloudfront.net/resources/medias/shop/products/thumbnails/shop-image-medium/Shop-0020010211da-1.jpg | ['15 m x 0,95 m x 3 mm'] | 0020010211 | ['2,89 € /M2'] | Confordan é uma membrana flexível de polietileno quimicamente reticulado que proporciona ao produto uma estrutura interna elástica. Está acabado na face superior com um filme de polietileno aluminizado. Aplicação: Constitui um sistema de isolamento acústico com proteção à humidade para pavimentos flutuantes sob plataforma. |  | [{'url': 'https://www.obras360.pt/resources/fichastecnicas/0020010211da/Ficha%20T%C3%A9cnica%20-%20Confordan.pdf', 'title': 'Ficha Técnica - Confordan'}, {'url': 'https://www.obras360.pt/resources/fichastecnicas/0020010211da/Ficha%20de%20Seguran%C3%A7a%20-%20Confordan.pdf', 'title': 'Ficha de Segurança - Confordan'}] | [''] | https://www.obras360.pt/loja/danosa/0020010211da-confordan | 1
| Fita Dessolidarizador de Paredes Muros Impactodan 15 cm Largura 10 mm Espessura Elementos Verticais | https://d1499lbiwpwb3m.cloudfront.net/resources/medias/shop/products/thumbnails/shop-image-medium/Shop-0020010201da-1.jpg | ['12,5 m x 15 cm x 1 cm'] | 0020010201 | ['1,38 € /ML'] | Dessolidarizador de muros/paredes Impactodan é uma fita de espuma de polietileno reticulado de 10 mm de espessura e 15 cm de largura. Utiliza-se como produto auxiliar na gama das soluções de isolamento de pisos Impactodan. Colocando-se sobre o piso antes do levantamento das paredes e tabiques, permite dessolidarizá-los entre si. Assim se evita a transmissão de vibrações através das alvenarias. |  | [{'url': 'https://www.obras360.pt/resources/fichastecnicas/0020010201da/Ficha%20T%C3%A9cnica%20-%20Fita%20Danosa%20Dessolidarizador%20de%20Paredes%20Impactodan%2015%20cm%20largura.pdf', 'title': 'Ficha Técnica - Fita Danosa Dessolidarizador de Paredes Impactodan 15 cm largura'}] | [''] | https://www.obras360.pt/loja/danosa/0020010201da-dessolidarizador-de-paredes-impactodan | 1
| Isolamento de Ruído de Impacto de Elevadas Prestações Danosa Sonodan First Layer | https://d1499lbiwpwb3m.cloudfront.net/resources/medias/shop/products/thumbnails/shop-image-medium/Shop-0020010224dn-1.jpg | ['8 mm - 1 m x 6 m (610061)'] | 0020010224 | ['10,04 € /M2'] | Danosa Sonodan First Layer 30dB, isolamento de ruído de impacto de elevadas prestações acústicas e mecânicas! Danosa Sonodan First Layer é um produto bicamada formado por uma membrana de alta densidade e uma membrana de polietileno reticulada termosoldada à anterior. Acusticamente funciona como amortecedor aplicado num sistema massa-mola-massa. Aplicação: - Isolamento ao ruido aéreo e de impacto nos pavimentos flutuantes, entre diferentes usuários, e onde se exiga melhores prestações no que respeita a resistência à compressão. - Reabilitação de pavimentos em edificios residênciais com necessidades de altas prestações acústicas. - Salas de máquinas no edifício. Vantagens: - Melhoria do isolamento ao ruído de impacto sob argamasa de 5 cm ▲Lw > 30 dB - Melhoria do isolamento ao ruído aéreo ▲Rw > 6 dB - Alta resistência à humidade - Excelente resistência ao corte - Instalação económica, fácil e eficaz - Grande durabilidade - Ótima resistência química e térmica - Boa resistência à compressão - Admite pequenas irregularidades no solo. Informação ambiental: Compostos orgânicos voláteis (COV's) = 50 µg/m3 segundo ISO 16000-6:2006. Quantidade por palete: 16 rolos | - Melhoria do isolamento ao ruído de impacto sob argamasa de 5 cm ▲Lw > 30 dB - Melhoria do isolamento ao ruído aéreo ▲Rw > 6 dB - Alta resistência à humidade - Excelente resistência ao corte - Instalação económica, fácil e eficaz - Grande durabilidade - Ótima resistência química e térmica - Boa resistência à compressão - Admite pequenas irregularidades no solo. | [{'url': 'https://www.obras360.pt/resources/fichastecnicas/0020010224dn/Ficha%20T%C3%A9nica%20-%20Isolamento%20de%20Ru%C3%ADdo%20de%20Impacto%20de%20Elevadas%20Presta%C3%A7%C3%B5es%20Danosa%20Sonodan%20First%20Layer.pdf', 'title': 'Ficha Ténica - Isolamento de Ruído de Impacto de Elevadas Prestações Danosa Sonodan First Layer'}, {'url': 'https://www.obras360.pt/resources/fichastecnicas/0020010224dn/Modo%20de%20Aplica%C3%A7%C3%A3o%20-%20Isolamento%20de%20Ru%C3%ADdo%20de%20Impacto%20de%20Elevadas%20Presta%C3%A7%C3%B5es%20Danosa%20Sonodan%20First%20Layer.PDF', 'title': 'Modo de Aplicação - Isolamento de Ruído de Impacto de Elevadas Prestações Danosa Sonodan First Layer.PDF'}] | [''] | https://www.obras360.pt/loja/danosa/0020010224dn-isolamento-de-ruido-de-impacto-de-elevadas-prestacoes-danosa-sonodan-first-layer | 1
| Espuma de Polietileno com Elevado Nível de Isolamento Acústico Sika SikaLayer-03 | https://d1499lbiwpwb3m.cloudfront.net/resources/medias/shop/products/thumbnails/shop-image-medium/Shop-0020010222sk-1.jpg | ['Rolo - 25 m2 (16,7 m x 1,5 m)'] | 0020010222 | ['123,47 €'] | Manta de espuma de polietileno reticulado Sika SikaLayer-03 com 3 mm de espessura, com perfurações simétricas para a aplicação controlada da cola de forma a obter-se o melhor efeito de redução acústica. SikaLayer-03 é um dos compostos do Sistema Sika Acoubond - Sistema de colagem de pavimentos em madeira, com elevados níveis de isolamento acústico. Não pode ser vendido sem um dos produtos acessórios de colagem: SikaBond-52 Parquet ou SikaBond-151. Aplicação: (Do Sistema) - Réguas em madeira maciça (encaixe macho-fêmea). - Laminados e contraplacados. - Parquet laminado ou tipo mosaico. - Réguas de aglomerado ou contraplacado. - Aplicação em construções novas e renovações: residências, escritórios, edifícios industriais, salas e show-rooms. Vantagens: - Redução do ruído refletido - Pavimento de madeira colado diretamente à base - A manta não se degrada - Transitável durante aplicação - Instalação fácil e rápida (sistema com elementos complementares) - Baixo consumo de cola - Boa aderência à maioria das bases e aos diferentes tipos de madeira e laminados - Adequado para a colagem de pavimentos de madeira sobre elementos cerâmicos - Redução das tensões de colagem na base - Compensa pequenas irregularidades da base - Pode ser lixado. | - Redução do ruído refletido - Pavimento de madeira colado diretamente à base - A manta não se degrada - Transitável durante aplicação - Instalação fácil e rápida (sistema com elementos complementares) - Baixo consumo de cola - Boa aderência à maioria das bases e aos diferentes tipos de madeira e laminados - Adequado para a colagem de pavimentos de madeira sobre elementos cerâmicos - Redução das tensões de colagem na base - Compensa pequenas irregularidades da base - Pode ser lixado. | [{'url': 'https://www.obras360.pt/resources/fichastecnicas/0020010222sk/Ficha%20T%C3%A9cnica%20-%20SikaLayer-03.pdf', 'title': 'Ficha Técnica - SikaLayer-03'}] | [''] | https://www.obras360.pt/loja/sika/0020010222sk-espuma-de-polietileno-com-elevado-nivel-de-isolamento-acustico-sika-sikalayer-03 | 1
| Banda Auto-Adesiva para Isolamento Acústico Danosa Fonodan 70 | https://d1499lbiwpwb3m.cloudfront.net/resources/medias/shop/products/thumbnails/shop-image-medium/Shop-0020070006dp-1.jpg | ['3,9 mm - 10 x 0,066 m'] | 0020070006 | ['1,36 € /ML'] | FONODAN 70 é uma banda autoadesiva de 6,6 cm de largura, formada por uma membrana acústica Danosa de 2 mm de espessura M.A.D. 2 com terminação em polietileno reticular, termo-soldado ao anterior. Aplicação: Utiliza-se em combinação com Fonodan BJ para reforçar o isolamento acústico dos tubos de PVC na zona da caixa sifónica, de difícil acesso. |  | [{'url': 'https://www.obras360.pt/resources/fichastecnicas/0020070006DP/Ficha%20T%C3%A9cnica%20-%20Fonodan%2070.pdf', 'title': 'Ficha Técnica - Fonodan 70'}, {'url': 'https://www.obras360.pt/resources/fichastecnicas/0020070006DP/Ficha%20de%20Seguran%C3%A7a%20-%20Fonodan%2070.pdf', 'title': 'Ficha de Segurança - Fonodan 70'}] | [''] | https://www.obras360.pt/loja/danosa/0020070006dp-banda-de-reforco-pulpo-auto-adesiva-para-isolamento-acustico-danosa-fonodan-70 | 1
| Membrana Acústica de Base Betuminosa para Ruído Aéreo Soprema Insoplast 6 Kg | https://d1499lbiwpwb3m.cloudfront.net/resources/medias/shop/products/thumbnails/shop-image-medium/Shop-0020010214sp-1.jpg | ['7 m x 1 m x 4 mm'] | 0020010214 | ['4,19 € /M2'] | INSOPLAST é uma membrana armada de base betume elastomérico, flexível e de alta densidade. Bom isolante do ruído aéreo e excelente redutor de vibrações. Aplicação: - Isolamento ao ruído aéreo em alvenaria e revestimentos com placas de gesso cartonado. - Isolamento ao ruído aéreo em tetos com placas de gesso cartonado. - Combinado com materiais fonoabsorventes para isolamento acústico em cavidades. Vantagens: - Incrementa a massa dos paramentos aligeirados e rígidos como placas de gesso cartonado/laminado, chapas ou madeiras, conseguindo um maior rendimento acústico. - Melhora o isolamento às baixas frequências e à ressonância de materiais rígidos. - Armado com fibra de vidro, facilita a aplicação com fixações. - Fácil de manipular e cortar. - Não absorve água. - Imputrescível. | - Incrementa a massa dos paramentos aligeirados e rígidos como placas de gesso cartonado/laminado, chapas ou madeiras, conseguindo um maior rendimento acústico. - Melhora o isolamento às baixas frequências e à ressonância de materiais rígidos. - Armado com fibra de vidro, facilita a aplicação com fixações. - Fácil de manipular e cortar. - Não absorve água. - Imputrescível. | [{'url': 'https://www.obras360.pt/resources/fichastecnicas/0020010214sp/Ficha%20T%C3%A9cnica%20-%20Membrana%20Ac%C3%BAstica%20de%20Base%20Betuminosa%20para%20Ru%C3%ADdo%20A%C3%A9reo%20Soprema%20Insoplast.pdf', 'title': 'Ficha Técnica - Membrana Acústica de Base Betuminosa para Ruído Aéreo Soprema Insoplast'}] | [''] | https://www.obras360.pt/loja/soprema/0020010214sp-membrana-acustica-de-base-betuminosa-para-ruido-aereo-soprema-insoplast-6-kg | 1
| Membrana Acústica Impersom Face Inf. de Granulado Cortiça para Pavimentos | https://d1499lbiwpwb3m.cloudfront.net/resources/medias/shop/products/thumbnails/shop-image-medium/Shop-0020010216im-1.jpg | ['Rolo - 10 x 1 m'] | 0020010216 | ['3,99 € /M2'] | Membrana betuminosa Impersom revestida a cortiça. Mistura betuminosa: Betume modificado APP NEW. Mistura betuminosa eficiente com níveis de desempenho entre -5ºC e + 110ºC. Armadura: Feltro de fibra de vidro de alta resistência. Acabamento: Face superior – Filme de polietileno. Face inferior – Granulado de cortiça. |  | [{'url': 'https://www.obras360.pt/resources/fichastecnicas/0020010216im/Ficha%20de%20Seguran%C3%A7a%20-%20Membrana%20ac%C3%BAstica%20Impersom%20Pavimentos.pdf', 'title': 'Ficha de Segurança - Membrana acústica Impersom Pavimentos'}, {'url': 'https://www.obras360.pt/resources/fichastecnicas/0020010216im/Ficha%20T%C3%A9cnica%20-%20Membrana%20Ac%C3%BAstica%20%20Impersom%20Pavimentos.pdf', 'title': 'Ficha Técnica - Membrana Acústica Impersom Pavimentos'}] | [''] | https://www.obras360.pt/loja/impersom/0020010216im-membrana-acustica-impersom-pavimentos | 1
| Membrana de Ruído Aéreo com Feltro Fonoabsorvente Tecsound FT | https://d1499lbiwpwb3m.cloudfront.net/resources/medias/shop/products/thumbnails/shop-image-medium/Shop-0020090007ts-1.jpg | ['40 - 6 m x 1,20 m x 12 mm', '55 – 5,5 m x 1,20 m x 12,5 mm', '75 – 5,5 m x 1,20 m x 14 mm'] | 0020090007 | ['7,89 € /M2', '8,89 € /M2', '10,59 € /M2'] | TECSOUND FT é um complexo insonorizante formado por um feltro poroso e a membrana sintética TECSOUND com base polimérica sem asfalto, ambos formados de maneira a proporcionarem um elevado isolamento acústico nos diversos elementos de construção: paredes, tetos, coberturas, etc. Aplicação: - Insonorização de fechamentos horizontais (tetos) e verticais, nos quais se deva alcançar um elevado isolamento acústico contra a transmissão de ruído aéreo. - Isolamento a ruído aéreo em paredes verticais. - Isolamento a ruído aéreo em tetos. - Redução do nível de ruídos de impacto em todo o tipo de forjados e soleiras. - As suas principais aplicações abarcam obra nova e reabilitação, indústrias, cinemas, teatros, complexos desportivos, discotecas, bares, restaurantes, hotéis, centros comerciais, etc. Vantagens: - Elevado isolamento acústico, combinado com todo o tipo de elementos e sistemas de construção. - Fácil manuseamento e aplicação. - Facilidade de execução das juntas. - Excelente resistência ao envelhecimento. - Imputrescível. - Resistente ao frio e ao calor. | - Elevado isolamento acústico, combinado com todo o tipo de elementos e sistemas de construção. - Fácil manuseamento e aplicação. - Facilidade de execução das juntas. - Excelente resistência ao envelhecimento. - Imputrescível. - Resistente ao frio e ao calor. | [{'url': 'https://www.obras360.pt/resources/fichastecnicas/0020090007ts/Ficha%20T%C3%A9cnica%20-%20TECSOUND%20FT.pdf', 'title': 'Ficha Técnica - TECSOUND FT'}] | ['', '', ''] | https://www.obras360.pt/loja/soprema/0020090007ts-membrana-de-ruido-aereo-com-feltro-fonoabsorvente-tecsound-ft | 1
| Painel Espuma Acústica TECWAVE PYRAMID 60x60 cm | https://d1499lbiwpwb3m.cloudfront.net/resources/medias/shop/products/thumbnails/shop-image-medium/Shop-0020090040fl-1.jpg | ['Placa de 0,36 m2 (0,6x0,6 m) - 70/20'] | 0020090040 | ['5,99 € /UN'] | Painel acústico PYRAMID constituído por espuma flexível de poliuretano, disponível na cor antracite. Não é possível garantir a total uniformidade de cor de cada painel, pelo que poderão verificar-se nuances em função do lote de fornecimento. Dados Técnicos: A espessura total do painel: 70 mm Entre a ponta da onda e o final (de forma reta): 20 mm Aplicação: Dependendo do uso de cada ambiente o tempo de reverberação deve ser controlado, tornando o ambiente mais refletivo ou mais absorvedor do ruído. A superfície porosa dos painéis acústicos assegura uma fácil infiltração das ondas sonoras no interior da sua estrutura. O mecanismo de dissipação da energia sonora resulta do atrito gerado entre as partículas de ar e as paredes no interior dos poros, verificando-se uma transformação da dita energia em calor. Este tipo de produto aplica-se, a título de exemplo, em restaurantes, indústrias, salas de conferências, estúdios e auditórios, entre outros diversos tipos de ambientes que careçam de intervenção ao nível do tempo de reverberação sonoro interno. Os raios UV podem causar uma descoloração da superfície da espuma. Por este motivo, os painéis deverão ser aplicados em zonas sem exposição direta à radiação solar. |  | [{'url': 'https://www.obras360.pt/resources/fichastecnicas/0020090040fl/Ficha%20T%C3%A9cnica%20-%20Painel%20Espuma%20Ac%C3%BAstica%20Soundflex%20Acoustic%20PYRAMID%2070_20.pdf', 'title': 'Ficha Técnica - Painel Espuma Acústica Soundflex Acoustic PYRAMID 70_20'}] | [''] | https://www.obras360.pt/loja/0020090040fl-painel-espuma-acustica-0-36m2-soundflex-acoustic-pyramid-70-20-0-6x0-6-m | 1
| Espuma de Polietileno com Elevado Nível de Isolamento Acústico Sika SikaLayer-05 | https://d1499lbiwpwb3m.cloudfront.net/resources/medias/shop/products/thumbnails/shop-image-medium/Shop-0020010178sk-1.jpg | ['Rolo - 20 m2 (13,3 m x 1,5 m)'] | 0020010178 | ['220,54 €'] | Manta de espuma de polietileno reticulado Sika SikaLayer-05 de 5 mm de espessura com perfurações. SikaLayer-05 é um dos compostos do Sistema Sika Acoubond - Sistema de colagem de pavimentos em madeira, com elevados níveis de isolamento acústico. Não pode ser vendido sem um dos produtos acessórios de colagem: SikaBond-52 Parquet ou SikaBond-151. Aplicação: (Do Sistema) - Réguas em madeira maciça (encaixe macho-fêmea). - Laminados e contraplacados. - Parquet laminado ou tipo mosaico. - Réguas de aglomerado ou contraplacado. - Aplicação em construções novas e renovações: residencias, escritórios, edifícios industriais, salas e show-rooms. |  | [{'url': 'https://www.obras360.pt/resources/fichastecnicas/0020010178sk/Ficha%20T%C3%A9cnica%20-%20Sistema%20Sika%20Acoubond.pdf', 'title': 'Ficha Técnica - Sistema Sika Acoubond'}] | [''] | https://www.obras360.pt/loja/sika/0020010178sk-sikalayer-05 | 1
| Manta Termo-Acústica Acustitherm 509 | https://d1499lbiwpwb3m.cloudfront.net/resources/medias/shop/products/thumbnails/shop-image-medium/Shop-0010060202bt-1.jpg | ['25 m x 1,2 m x 5 mm'] | 0010060202 | ['2,69 € /M2'] | Manta têxtil Acustitherm 509 constituída por fibras interligadas entre si, originando um estrutura física compacta. Confere ao material características únicas na relação espessura/absorção sonora. Traduz-se numa performance elevada no valor de redução ao ruído aéreo, sustentado por uma elevada densidade e excelentes propriedades mecânicas. Acupolada a uma folha de alumínio de 12 microns. Coeficiente de Reflexão: 95% Redução Acústica: (dB) 18. Aplicação: Adequada utilização em: Pisos Radiantes e Paredes. Vantagens: - Facilidade na aplicação - Flexibilidade - Elevada durabilidade - Espessura reduzida - Não nocivo à saúde - Eficiência térmica - Elevada estabilidade - Elevada eficiência de insonorização - Garantia de continuidade no isolamento acústico. | - Facilidade na aplicação - Flexibilidade - Elevada durabilidade - Espessura reduzida - Não nocivo à saúde - Eficiência térmica - Elevada estabilidade - Elevada eficiência de insonorização - Garantia de continuidade no isolamento acústico. | [{'url': 'https://www.obras360.pt/resources/fichastecnicas/0010060202bt/Ficha%20T%C3%A9cnica%20-%20Manta%20termo-ac%C3%BAstica%20Acustitherm%20509.pdf', 'title': 'Ficha Técnica - Manta termo-acústica Acustitherm 509'}] | [''] | https://www.obras360.pt/loja/boltherm/0010060202bt-manta-termo-acustica-acustitherm-509 | 1
| Manta de Bolhas de Ar Revestida a Alumínio nas 2 Faces 30M2 Boltherm 231 | https://d1499lbiwpwb3m.cloudfront.net/resources/medias/shop/products/thumbnails/shop-image-medium/Shop-0010060266bt-1.jpg | ['25 m x 1,2 m x 8 mm'] | 0010060266 | ['4,19 € /M2'] | Isolamento térmico Boltherm 231 composto por dupla lâmina de alumínio protegido e bolha de ar. Aplicação: Coberturas, Pavimentos, Caixas de Estores. Vantagens: A capacidade reflectora do alumínio em conjunto com o dobro do ar fazem do isolamento composto ainda mais eficaz e adequado a situações de grande exigência técnica. | A capacidade reflectora do alumínio em conjunto com o dobro do ar fazem do isolamento composto ainda mais eficaz e adequado a situações de grande exigência técnica. | [{'url': 'https://www.obras360.pt/resources/fichastecnicas/0010060266bt/Ficha%20T%C3%A9cnica%20-%20Manta%20de%20Bolhas%20de%20Ar%20Revestida%20a%20Alum%C3%ADnio%20nas%202%20Faces%20Boltherm%20231%2030%20m2.pdf', 'title': 'Ficha Técnica - Manta de Bolhas de Ar Revestida a Alumínio nas 2 Faces Boltherm 231 30 m2'}] | [''] | https://www.obras360.pt/loja/boltherm/0010060266bt-manta-de-bolhas-de-ar-revestida-a-aluminio-nas-2-faces-boltherm-231 | 1
| Membrana Acústica Auto-Adesiva Danosa Fonodan 900 HS Acabamento Geotêxtil | https://d1499lbiwpwb3m.cloudfront.net/resources/medias/shop/products/thumbnails/shop-image-medium/Shop-0020070052dn-1.jpg | ['10 m x 92 cm x 3,9 mm'] | 0020070052 | ['10,97 € /ML'] | Membrana Auto-Adesiva Fonodan 900 HS para Isolamento Acústico com acabamento geotêxtil! FONODAN 900 HS é um produto antiressonante de duas camadas formado por uma membrana auto-adesiva de alta densidade e um polietileno quimicamente reticulado soldado termicamente ao anterior, finalizado com geotêxtil. Destaque: Material bicamada para isolamento de elementos rígidos e ruído de impacto. Aplicação: - O Fonodan 900 HS foi especialmente desenvolvido para melhorar o isolamento para o ruído de impacto em obras de reabilitação com a aderência direta dos solos cerâmicos. - Permite criar um sistema flutuante com os revestimentos cerâmicos. |  | [{'url': 'https://www.obras360.pt/resources/fichastecnicas/0020070052dn/Ficha%20T%C3%A9cnica%20-%20Membrana%20Ac%C3%BAstica%20Auto-Adesiva%20Danosa%20Fonodan%20900%20HS%20Acabamento%20Geot%C3%AAxtil.pdf', 'title': 'Ficha Técnica - Membrana Acústica Auto-Adesiva Danosa Fonodan 900 HS Acabamento Geotêxtil'}, {'url': 'https://www.obras360.pt/resources/fichastecnicas/0020070052dn/Ficha%20de%20Seguran%C3%A7a%20-%20Membrana%20Ac%C3%BAstica%20Auto-Adesiva%20Danosa%20Fonodan%20900%20HS%20Acabamento%20Geot%C3%AAxtil.pdf', 'title': 'Ficha de Segurança - Membrana Acústica Auto-Adesiva Danosa Fonodan 900 HS Acabamento Geotêxtil'}, {'url': 'https://www.obras360.pt/resources/fichastecnicas/0020070052dn/Folheto%20-%20Membrana%20Ac%C3%BAstica%20Auto-Adesiva%20Danosa%20Fonodan%20900%20HS%20Acabamento%20Geot%C3%AAxtil.PDF', 'title': 'Folheto - Membrana Acústica Auto-Adesiva Danosa Fonodan 900 HS Acabamento Geotêxtil.PDF'}] | [''] | https://www.obras360.pt/loja/danosa/0020070052dn-membrana-acustica-auto-adesiva-danosa-fonodan-900-hs-acabamento-geotextil | 1
| Membrana para Isolamento de Tubagem Tecsound FT55 AL com Alumínio e Feltro Fonoabsorvente | https://d1499lbiwpwb3m.cloudfront.net/resources/medias/shop/products/thumbnails/shop-image-medium/Shop-0020090011ts-1.jpg | ['55 – 5,5 m x 1,20 m x 12,5 mm'] | 0020090011 | ['9,69 € /M2'] | TECSOUND FT55 AL é um complexo insonorizante formado por um feltro poroso e a membrana sintética TECSOUND, revestida na sua face exterior com uma película de alumínio armado. Aplicação: - Isolamento acústico de tubos de queda. - Isolamento acústico de condutas de ar condicionado. - Isolamento acústico de condutas industriais. - Combinado com materiais fonoabsorventes, dá lugar a produtos de elevadas prestações acústicas. Vantagens: - Incrementa o isolamento acústico do elemento de condução ao qual se aplica baseando o seu efeito na presença de um elemento absorvente e de uma membrana isolante de elevada elasticidade e densidade. - Fácil manuseamento e aplicação. - Facilidade de execução das juntas. - Excelente resistência ao envelhecimento. - Imputrescível. - Resistente ao frio e ao calor. | - Incrementa o isolamento acústico do elemento de condução ao qual se aplica baseando o seu efeito na presença de um elemento absorvente e de uma membrana isolante de elevada elasticidade e densidade. - Fácil manuseamento e aplicação. - Facilidade de execução das juntas. - Excelente resistência ao envelhecimento. - Imputrescível. - Resistente ao frio e ao calor. | [{'url': 'https://www.obras360.pt/resources/fichastecnicas/0020090011ts/Ficha%20T%C3%A9cnica%20-%20TECSOUND%20FT55%20AL.pdf', 'title': 'Ficha Técnica - TECSOUND FT55 AL'}] | [''] | https://www.obras360.pt/loja/soprema/0020090011ts-membrana-para-isolamento-de-tubagem-com-aluminio-e-feltro-fonoabsorvente-tecsound-ft55-al | 1
| Painel Espuma Acústica TECWAVE WAFFLE 60x60 cm | https://d1499lbiwpwb3m.cloudfront.net/resources/medias/shop/products/thumbnails/shop-image-medium/Shop-0020090039fl-1.jpg | ['Placa de 0,36 m2 (0,6x0,6 m) - 40/20'] | 0020090039 | ['3,39 € /UN'] | Painel acústico WAFFLE constituído por espuma flexível de poliuretano, disponível na cor antracite. Não é possível garantir a total uniformidade de cor de cada painel, pelo que poderão verificar-se nuances em função do lote de fornecimento. Dados Técnicos: A espessura total do painel: 40 mm Entre a ponta da onda e o final (de forma reta): 20 mm Aplicação: Dependendo do uso de cada ambiente o tempo de reverberação deve ser controlado, tornando o ambiente mais refletivo ou mais absorvedor do ruído. A superfície porosa dos painéis acústicos assegura uma fácil infiltração das ondas sonoras no interior da sua estrutura. O mecanismo de dissipação da energia sonora resulta do atrito gerado entre as partículas de ar e as paredes no interior dos poros, verificando-se uma transformação da dita energia em calor. Este tipo de produto aplica-se, a título de exemplo, em restaurantes, indústrias, salas de conferências, estúdios e auditórios, entre outros diversos tipos de ambientes que careçam de intervenção ao nível do tempo de reverberação sonoro interno. Os raios UV podem causar uma descoloração da superfície da espuma. Por este motivo, os painéis deverão ser aplicados em zonas sem exposição direta à radiação solar. |  | [{'url': 'https://www.obras360.pt/resources/fichastecnicas/0020090039fl/Ficha%20T%C3%A9cnica%20-%20Painel%20Espuma%20Ac%C3%BAstica%20Soundflex%20Acoustic%20WAFFLE%2040_20.pdf', 'title': 'Ficha Técnica - Painel Espuma Acústica Soundflex Acoustic WAFFLE 40_20'}] | [''] | https://www.obras360.pt/loja/0020090039fl-painel-espuma-acustica-0-36m2-soundflex-acoustic-waffle-40-20-0-6x0-6-m | 1
| Membrana Acústica para Ruído de Impacto Texfon | https://d1499lbiwpwb3m.cloudfront.net/resources/medias/shop/products/thumbnails/shop-image-medium/Shop-0020010219sp-1.jpg | ['3,4 mm - 1 x 20 m'] | 0020010219 | ['3,19 € /M2'] | TEXFON é uma membrana de isolamento ao ruído de impacto para pavimentos, constituída por um feltro de tecido não tecido de poliéster de alta resistência unido a uma proteção betuminosa. Aplicação TEXFON é adequado para isolamento acústico de pavimentos contra ruídos de impacto, como subcamada isolante em todo o tipo de lajes. Também como elemento separador/amortecedor, nas aplicações em que é necessária uma descontinuidade entre elementos de construção com solicitação de carga. Vantagens - Grande capacidade isolante ao ruído de impacto com baixa espessura. - Elevada resistência à compressão. - Durabilidade e estabilidade ao longo do tempo e sob carga. - Alta resistência ao rasgamento e punçoamento. - Fácil e rápido de instalar. Formato manuseável. - Inclui uma aba auto-adesiva para a sobreposição. - Impermeável à água. - Baixa permeabilidade ao vapor de água. - Adequado para aquecimento por piso radiante. - Imputrescível. - Resistente à maioria dos produtos químicos. | - Grande capacidade isolante ao ruído de impacto com baixa espessura. - Elevada resistência à compressão. - Durabilidade e estabilidade ao longo do tempo e sob carga. - Alta resistência ao rasgamento e punçoamento. - Fácil e rápido de instalar. Formato manuseável. - Inclui uma aba auto-adesiva para a sobreposição. - Impermeável à água. - Baixa permeabilidade ao vapor de água. - Adequado para aquecimento por piso radiante. - Imputrescível. - Resistente à maioria dos produtos químicos. | [{'url': 'https://www.obras360.pt/resources/fichastecnicas/0020010219sp/Ficha%20T%C3%A9cnica%20-%20Membrana%20Ac%C3%BAstica%20para%20Ru%C3%ADdo%20de%20Impacto%20Texfon.pdf', 'title': 'Ficha Técnica - Membrana Acústica para Ruído de Impacto Texfon'}] | [''] | https://www.obras360.pt/loja/soprema/0020010219sp-membrana-acustica-para-ruido-de-impacto-texfon | 1
| Painel Espuma Acústica TECWAVE TABLET 60x60 cm | https://d1499lbiwpwb3m.cloudfront.net/resources/medias/shop/products/thumbnails/shop-image-medium/Shop-0020090038fl-1.jpg | ['Placa de 0,36 m2 (0,6x0,6 m) - 40/20'] | 0020090038 | ['3,49 € /UN'] | Painel acústico TABLET constituído por espuma flexível de poliuretano, disponível na cor antracite. Não é possível garantir a total uniformidade de cor de cada painel, pelo que poderão verificar-se nuances em função do lote de fornecimento. Dados Técnicos: A espessura total do painel: 40 mm Entre a ponta da onda e o final (de forma reta): 20 mm Aplicação: Dependendo do uso de cada ambiente o tempo de reverberação deve ser controlado, tornando o ambiente mais refletivo ou mais absorvedor do ruído. A superfície porosa dos painéis acústicos assegura uma fácil infiltração das ondas sonoras no interior da sua estrutura. O mecanismo de dissipação da energia sonora resulta do atrito gerado entre as partículas de ar e as paredes no interior dos poros, verificando-se uma transformação da dita energia em calor. Este tipo de produto aplica-se, a título de exemplo, em restaurantes, indústrias, salas de conferências, estúdios e auditórios, entre outros diversos tipos de ambientes que careçam de intervenção ao nível do tempo de reverberação sonoro interno. Os raios UV podem causar uma descoloração da superfície da espuma. Por este motivo, os painéis deverão ser aplicados em zonas sem exposição direta à radiação solar. |  | [{'url': 'https://www.obras360.pt/resources/fichastecnicas/0020090038fl/Ficha%20T%C3%A9cnica%20-%20Painel%20Espuma%20Ac%C3%BAstica%20Soundflex%20Acoustic%20TABLET%2040_20.pdf', 'title': 'Ficha Técnica - Painel Espuma Acústica Soundflex Acoustic TABLET 40_20'}] | [''] | https://www.obras360.pt/loja/0020090038fl-painel-espuma-acustica-0-36m2-soundflex-acoustic-tablet-40-20-0-6x0-6-m | 1
| Membrana Acústica de Base Betuminosa para Ruído Aéreo Soprema Insoplast 3 Kg | https://d1499lbiwpwb3m.cloudfront.net/resources/medias/shop/products/thumbnails/shop-image-medium/Shop-0020010213sp-1.jpg | ['14 m x 1 m x 2 mm'] | 0020010213 | ['2,79 € /M2'] | INSOPLAST é uma membrana armada de base betume elastomérico, flexível e de alta densidade. Bom isolante do ruído aéreo e excelente redutor de vibrações. Aplicação: - Isolamento ao ruído aéreo em alvenaria e revestimentos com placas de gesso cartonado. - Isolamento ao ruído aéreo em tetos com placas de gesso cartonado. - Combinado com materiais fonoabsorventes para isolamento acústico em cavidades. Vantagens: - Incrementa a massa dos paramentos aligeirados e rígidos como placas de gesso cartonado/laminado, chapas ou madeiras, conseguindo um maior rendimento acústico. - Melhora o isolamento às baixas frequências e à ressonância de materiais rígidos. - Armado com fibra de vidro, facilita a aplicação com fixações. - Fácil de manipular e cortar. - Não absorve água. - Imputrescível. | - Incrementa a massa dos paramentos aligeirados e rígidos como placas de gesso cartonado/laminado, chapas ou madeiras, conseguindo um maior rendimento acústico. - Melhora o isolamento às baixas frequências e à ressonância de materiais rígidos. - Armado com fibra de vidro, facilita a aplicação com fixações. - Fácil de manipular e cortar. - Não absorve água. - Imputrescível. | [{'url': 'https://www.obras360.pt/resources/fichastecnicas/0020010213sp/Ficha%20T%C3%A9cnica%20-%20Membrana%20Ac%C3%BAstica%20de%20Base%20Betuminosa%20para%20Ru%C3%ADdo%20A%C3%A9reo%20Soprema%20Insoplast.pdf', 'title': 'Ficha Técnica - Membrana Acústica de Base Betuminosa para Ruído Aéreo Soprema Insoplast'}] | [''] | https://www.obras360.pt/loja/soprema/0020010213sp-membrana-acustica-de-base-betuminosa-para-ruido-aereo-soprema-insoplast-3-kg | 1
| Membrana de Ruído Aéreo com Feltros Fonoabsorventes Tecsound 2FT | https://d1499lbiwpwb3m.cloudfront.net/resources/medias/shop/products/thumbnails/shop-image-medium/Shop-0020090010ts-1.jpg | ['80 – 5,5 m x 1,20 m x 24 mm'] | 0020090010 | ['13,19 € /M2'] | TECSOUND 2FT é um complexo insonorizante formado por dois feltros porosos nos quais se intercala a membrana sintética TECSOUND de base polimérica sem asfalto, de maneira a proporcionar um excelente isolamento acústico nos diversos elementos de construção: paredes, tetos, coberturas, etc. |  | [{'url': 'https://www.obras360.pt/resources/fichastecnicas/0020090010ts/Ficha%20T%C3%A9cnica%20-%20Membrana%20de%20Ru%C3%ADdo%20A%C3%A9reo%20com%20Feltros%20Fonoabsorventes%20Tecsound%202FT.pdf', 'title': 'Ficha Técnica - Membrana de Ruído Aéreo com Feltros Fonoabsorventes Tecsound 2FT'}] | [''] | https://www.obras360.pt/loja/soprema/0020090010ts-membrana-de-ruido-aereo-com-feltros-fonoabsorventes-tecsound-ft | 1
| Tira de Cortiça em Rolo 5MM Dessolidarizador Acústica | https://d1499lbiwpwb3m.cloudfront.net/resources/medias/shop/products/thumbnails/shop-image-medium/Shop-0010040090ct-1.jpg | ['5 mm - 10 x 0,15 m', '5 mm - 10 x 0,20 m'] | 0010040090 | ['10,39 €', '13,49 €'] | Tira de Aglomerado de Cortiça Rolo para dessolidarização de paredes e isolamento acústico. |  | [{'url': 'https://www.obras360.pt/resources/fichastecnicas/0010040090ct/Ficha%20T%C3%A9cnica%20-%20Tiras%20de%20Aglomerado%20Composto%20de%20Corti%C3%A7a.pdf', 'title': 'Ficha Técnica - Tiras de Aglomerado Composto de Cortiça'}] | ['Nº de Rolos/Palete :\n72', 'Nº de Rolos/Palete :\n60'] | https://www.obras360.pt/loja/0010040090ct-tira-de-cortica-rolo-dessolidarizar-acustica | 1
| Banda Sintética Autoadesiva de Ruído Aéreo Tecsound S50 Band 50 | https://d1499lbiwpwb3m.cloudfront.net/resources/medias/shop/products/thumbnails/shop-image-medium/Shop-0020090012ts-1.jpg | ['Caixa com 72 ML - 6 m x 0,05 m x 2,5 mm'] | 0020090012 | ['1,60 € /ML'] | TECSOUND S50 Band 50 é uma membrana sintética insonorizante que tem incorporada uma camada autoadesiva que permite a sua aplicação direta sobre estruturas metálicas sujeitas a vibrações. Aplicação: - Amortecimento de vibrações em coberturas metálicas, entre a chapa e a estrutura. - Dessolidarização da estrutura de suporte da base e do resto da estrutura. Vantagens: - Amortecimento das vibrações em estruturas de placas de gesso. - Flexível e adaptável a qualquer tipo de forma e superfície irregular. - Grande capacidade de alongamento. - Fácil de manipular e cortar. - Impermeável. Elevada resistência ao vapor de água. - Excelente resistência ao envelhecimento. | - Amortecimento das vibrações em estruturas de placas de gesso. - Flexível e adaptável a qualquer tipo de forma e superfície irregular. - Grande capacidade de alongamento. - Fácil de manipular e cortar. - Impermeável. Elevada resistência ao vapor de água. - Excelente resistência ao envelhecimento. | [{'url': 'https://www.obras360.pt/resources/fichastecnicas/0020090012ts/Ficha%20T%C3%A9cnica%20-%20TECSOUND%20S50%20BAND%2050.pdf', 'title': 'Ficha Técnica - TECSOUND S50 BAND 50'}] | [''] | https://www.obras360.pt/loja/soprema/0020090012ts-banda-sintetica-autoadesiva-de-ruido-aereo-tecsound-s50-band-50 | 1
| Banda Auto-Adesiva de Reforço Danosa Fonodan 130 | https://d1499lbiwpwb3m.cloudfront.net/resources/medias/shop/products/thumbnails/shop-image-medium/Shop-0020070026da-1.jpg | ['3,9 mm - 10 m x 1,32 m'] | 0020070026 | ['2,61 € /ML'] | Fonodan 130 é uma banda auto-adesiva de 13,2 cm de largura, formada por uma membrana acústica Danosa de 2 mm de espessura M.A.D. 2 com teminaçao em polietileno reticular, termo soldado ao anterior. Aplicação: Utiliza-se em combinação com Fonodan BJ para reforçar o isolamento acústico dos tubos de PVC nas curvas e entroncamentos, onde se produz um maior ruído de impacto. |  | [{'url': 'https://www.obras360.pt/resources/fichastecnicas/0020070026da/Ficha%20T%C3%A9cnica%20-%20Banda%20de%20Refor%C3%A7o%20Fonodan%20130.pdf', 'title': 'Ficha Técnica - Banda de Reforço Fonodan 130'}] | [''] | https://www.obras360.pt/loja/danosa/0020070026da-banda-auto-adesiva-de-reforco-danosa-fonodan-130 | 1
| Membrana Insonorizante Autoadesiva Isolamento de Tubagem TECSOUND Tube S | https://d1499lbiwpwb3m.cloudfront.net/resources/medias/shop/products/thumbnails/shop-image-medium/Shop-0020110001so-1.jpg | ['8 m x 0,4 m - 4,75 mm'] | 0020110001 | ['46,39 €'] | TECSOUND® TUBE S é um produto insonorizante composto por membrana sintética de alta densidade e sem asfalto Tecsound® , unida a um feltro não-tecido de poliéster de alta resistência, concebido para o isolamento acústico do ruído de tubos de queda em edifícios. Possui duas fitas autoadesivas, para facilitar a instalação e selagem da sobreposição. APLICAÇÃO - Isolamento ao ruído aéreo de tubos de queda em edifícios. - Redução do nível de vibrações e transmissão estrutural dos tubos de queda em edifícios. VANTAGENS - Elevado isolamento acústico do ruído e vibrações de tubos de queda. IL 13-15 dBA. - Isola a própria fonte de ruido – a tubagem. - Baixa espessura, tornando mais fácil a colocação em obra e sendo adequado para reabilitação e atravessamentos de lajes. - Banda autoadesiva para posicionamento e aderência ao tubo. - Banda autoadesiva para sobreposição, evitando o uso de fitas adesivas. - Compatível com qualquer tipo de acabamento ou braçadeira isofónica. - Não fissura nem rompe a baixas temperaturas. - Flexível e adaptável a curvaturas e derivações. - Excelente resistência ao envelhecimento. - Fácil de manusear e cortar. - Imputrescível. |  | [{'url': 'https://www.obras360.pt/resources/fichastecnicas/0020110001so/Ficha%20T%C3%A9cnica%20-%20TECSOUND%20TUBE%20S.pdf', 'title': 'Ficha Técnica - TECSOUND TUBE S'}] | [''] | https://www.obras360.pt/loja/soprema/0020110001so-membrana-insonorizante-autoadesiva-para-isolamento-acustico-tecsound-tube-s | 1
| Placa Espuma Acústica Aglomex Acoustic 150FR 2m x 1m - 20mm Pavimentos | https://d1499lbiwpwb3m.cloudfront.net/resources/medias/shop/products/thumbnails/shop-image-medium/Shop-0020090043ag-1.jpg | ['20 mm - 2 x 1 m'] | 0020090043 | ['20,29 € /UN'] | Aglomex Acoustic O produto Aglomex 150 apresenta um excelente desempenho no isolamento a sons de impacto ou percussão em pavimentos. Especialmente indicado para elementos de separação entre pisos, quando para além da necessidade de isolamento a sons de percussão, é também necessário incrementar o isolamento a sons aéreos. Com este produto conseguimos uma dupla valia, isolando-se os sons aéreos e sons de percussão. |  | [{'url': 'https://www.obras360.pt/resources/fichastecnicas/0020090043ag/Ficha%20T%C3%A9cnica%20-%20Placa%20Espuma%20Ac%C3%BAstica%20Aglomex%20Acoustic%20150FR.pdf', 'title': 'Ficha Técnica - Placa Espuma Acústica Aglomex Acoustic 150FR'}] | [''] | https://www.obras360.pt/loja/0020090043ag-placa-espuma-acustica-aglomex-acoustic-150fr-2m-x-1m---20mm | 1
| Membrana Acústica Danosa M.A.D.6 Auto-Adesiva Gesso Cartonado | https://d1499lbiwpwb3m.cloudfront.net/resources/medias/shop/products/thumbnails/shop-image-medium/Shop-0020030004dn-1.jpg | ['4,5 m x 1 m x 6 mm'] | 0020030004 | ['7,19 € /M2'] | Membrana acústica de 6 mm de espessura para isolamento acústico a baixas frequências. MAD 6 AUTOADESIVA é uma membrana betuminosa reforçada com cargas minerais, revestida em ambas as faces por um filme de polietileno de alta densidade. Acusticamente funciona como um elemento plástico entre os elementos rígidos, sendo um substituto eficaz do chumbo; funciona como um ressonador de membrana (absolve baixas frequências). APLICAÇÃO - É utilizado em isolamentos industriais como material anti-ressonante, proporcionando massa acústica às chapas de aço galvanizado. - É utilizado entre elementos rígidos, como placas de gesso laminado, para melhorar o isolamento em baixas frequências, nas paredes verticais como horizontais. - É utilizado entre os elementos amortecedores para aumentar o isolamento geral do tratamento, melhorando significativamente as baixas frequências. VANTAGENS - Se for aderido a chapas de aço galvanizado, melhora a ressonância. - Se aumentar o isolamento em baixas frequências, é possível utilizar o mínimo de caixas de ar possíveis. - Quando se aumenta a massa dos revestimentos ligeiros, é possível atingir um melhor desempenho acústico. - Altera as frequências de ressonância dos elementos rígidos, possibilitando um maior isolamento. - Entre os isolantes, transforma a energia acústica em dinâmica, melhorando o isolamento em baixas frequências. - Fácil de instalar com grampos à superfície ou utilização de MAD. Autoadesivo. |  | [] | [''] | https://www.obras360.pt/loja/danosa/0020030004dn-membrana-acustica-danosa-m-a-d-6-auto-adesiva-gesso-cartonado | 1